## Локальная смета
| СОГЛАСОВАНО: | [11 empty] | УТВЕРЖДАЮ:
| _____________________________ |  |  |  |  | приложение №1 | [6 empty] | __________________________
| " _____ " ________________ 200_ г. | [11 empty] | "____" ______________200_ г.
МОУ СОШ №124 по ул.Гусарова,4
(наименование стройки)
ЛОКАЛЬНЫЙ СМЕТНЫЙ РАСЧЕТ №
(локальная смета)
|  | на | монтаж вытяжной системы вентиляции
(наименование работ и затрат, наименование объекта)
Основание: Проект
|  |  | Сметная стоимость ___________________________________________________________ | [5 empty] | ___________________________497344,32 |  | руб.
|  |  | строительных работ ___________________________________________________________ | [5 empty] | ___________________________________________________________387316,01 |  | руб.
|  |  | монтажных работ ___________________________________________________________ | [5 empty] | ___________________________________________________________34162,23 |  | руб.
|  |  | Средства на оплату труда ___________________________________________________________ | [5 empty] | ___________________________41406,96 |  | руб.
|  |  | Сметная трудоемкость ___________________________________________________________ | [5 empty] | ___________________________________________________________489,31 |  | чел.час
Составлен(а) в текущих (прогнозных) ценах по состоянию на 2 квартал 2008 г.
№ пп | Обоснование | Наименование | Ед. изм. | Кол. | Стоимость единицы, руб. |  |  |  | Общая стоимость, руб. |  |  |  | Т/з осн. раб.на ед. | Т/з осн. раб. Всего | Т/з мех. на ед. | Т/з мех. Всего
[5 empty] | Всего | В том числе |  |  | Всего | В том числе
[6 empty] | Осн.З/п | Эк.Маш | З/пМех |  | Осн.З/п | Эк.Маш | З/пМех
1 | 2 | 3 | 4 | 5 | 6 | 7 | 8 | 9 | 10 | 11 | 12 | 13 | 14 | 15 | 16 | 17
Раздел 1.
Система В1
1 | ТЕР20-03-002-02 | Установка вентиляторов осевых массой до 0,05 т КОЭФ. К ПОЗИЦИИ: Новый коэффициент ОЗП=5%; ЭМ=5%; ЗПМ=5%; ТЗ=5%; ТЗМ=5% | 1 вентилятор | 1 | 96.26 | 77.71 | 15.2 | 0.17 | 96.26 | 77.71 | 15.2 | 0.17 | 5.68 | 5.68 | 0.12 | 0.12
2 | Текущие цены | Канальный вентилятор СKR400СЗ | шт | 1 | 4679 |  |  |  | 4679
3 | ТЕР20-02-004-06 | Установка клапанов обратных периметром до 1600 мм КОЭФ. К ПОЗИЦИИ: Новый коэффициент ОЗП=5%; ЭМ=5%; ЗПМ=5%; ТЗ=5%; ТЗМ=5% | 1 клапан | 1 | 1195.93 | 16.95 | 2.34 |  | 1195.93 | 16.95 | 2.34 |  | 1.34 | 1.34 | 0.01 | 0.01
5 | ТЕР20-02-002-02 | Установка решеток жалюзийных площадью в свету до 1 м2 КОЭФ. К ПОЗИЦИИ: Новый коэффициент ОЗП=5; ЭМ=5; ЗПМ=5; ТЗ=5; ТЗМ=5 | 1 решетка | 10 | 255.61 | 113.55 | 18.45 | 0.8 | 2556.1 | 1135.5 | 184.5 | 8 | 8.9 | 89 | 0.1 | 1
6 | ТЕР20-01-001-31 | Прокладка воздуховодов класса Н (нормальные) из оцинкованной стали толщиной 0,7 мм, периметром от 1100 до 1600 мм КОЭФ. К ПОЗИЦИИ: Новый коэффициент ОЗП=5%; ЭМ=5%; ЗПМ=5%; ТЗ=5%; ТЗМ=5% | 100 м2 поверхности воздуховодов | 0.176 | 30462.55 | 1739.78 | 111.47 | 6.27 | 5361.41 | 306.2 | 19.62 | 1.1 | 139.63 | 24.57 | 1.07 | 0.19
7 | ТЕР20-01-001-27 | Прокладка воздуховодов класса Н (нормальные) из оцинкованной стали толщиной 1 мм, диаметром до 450 мм | 100 м2 поверхности воздуховодов | 0.05024 | 30351.39 | 1656.93 | 106.16 | 5.97 | 1524.85 | 83.24 | 5.33 | 0.3 | 132.98 | 6.68 | 1.3 | 0.07
Система В2
8 | ТЕР20-03-002-02 | Установка вентиляторов осевых массой до 0,05 т КОЭФ. К ПОЗИЦИИ: Новый коэффициент ОЗП=5%; ЭМ=5%; ЗПМ=5%; ТЗ=5%; ТЗМ=5% | 1 вентилятор | 1 | 96.26 | 77.71 | 15.2 | 0.17 | 96.26 | 77.71 | 15.2 | 0.17 | 5.68 | 5.68 | 0.12 | 0.12
9 | Текущие цены | Канальный вентилятор RKC200 E1 | шт | 1 | 3597.19 |  |  |  | 3597.19
10 | ТЕР20-02-003-10 | Установка решеток жалюзийных стальных щелевых регулирующих (Р) номер 150 размер 150х150 мм КОЭФ. К ПОЗИЦИИ: Новый коэффициент ОЗП=5%; ЭМ=5%; ЗПМ=5%; ТЗ=5%; ТЗМ=5% | 1 решетка | 9 | 85.72 | 14.33 | 1.29 |  | 771.48 | 128.97 | 11.61 |  | 1.12 | 10.08 | 0.01 | 0.09
11 | ТЕР20-01-002-25прим | Прокладка воздуховодов класса П (плотные) из оцинкованной стали толщиной 1 мм, периметром до 600 мм КОЭФ. К ПОЗИЦИИ: Новый коэффициент ОЗП=5%; ЭМ=5%; ЗПМ=5%; ТЗ=5%; ТЗМ=5% | 100 м2 поверхности воздуховодов | 0.054 | 34871.97 | 2196.12 | 147.58 | 8.58 | 1883.09 | 118.59 | 7.97 | 0.46 | 176.25 | 9.52 | 1.37 | 0.07
12 | ТЕР20-01-002-26прим | Прокладка воздуховодов класса П (плотные) из оцинкованной стали толщиной 1 мм, периметром до 800, 1000 мм КОЭФ. К ПОЗИЦИИ: Новый коэффициент ОЗП=5%; ЭМ=5%; ЗПМ=5%; ТЗ=5%; ТЗМ=5% | 100 м2 поверхности воздуховодов | 0.0144 | 33530.85 | 2010.73 | 119.08 | 6.77 | 482.84 | 28.95 | 1.71 | 0.1 | 161.37 | 2.32 | 1.37 | 0.02
13 | ТЕР20-01-001-25 | Прокладка воздуховодов класса Н (нормальные) из оцинкованной стали толщиной 0,6 мм, диаметром до 250 мм | 100 м2 поверхности воздуховодов | 0.05338 | 30902.7 | 2091.54 | 142.09 | 8.17 | 1649.59 | 111.65 | 7.58 | 0.44 | 167.86 | 8.96 | 1.3 | 0.07
Системв В3
14 | ТЕР20-03-002-01 | Установка вентиляторов канальных КОЭФ. К ПОЗИЦИИ: Новый коэффициент ОЗП=5%; ЭМ=5%; ЗПМ=5%; ТЗ=5%; ТЗМ=5% | 1 вентилятор | 1 | 68.79 | 57.17 | 8.76 | 0.17 | 68.79 | 57.17 | 8.76 | 0.17 | 4.18 | 4.18 | 0.05 | 0.05
15 | Текущие цены | Канальный вентилятор В.Ц 14-46- №4 | шт | 1 | 4714.81 |  |  |  | 4714.81
16 | ТЕР20-02-018-01 | Установка вставок гибких к радиальным вентиляторам | 1 м2 | 2 | 296.03 | 71.65 | 0.77 |  | 592.06 | 143.3 | 1.54 |  | 5.75 | 11.5 | 0.01 | 0.02
17 | ТЕР20-02-003-10 | Установка решеток жалюзийных стальных щелевых регулирующих (Р) номер 150 размер 150х150 мм КОЭФ. К ПОЗИЦИИ: Новый коэффициент ОЗП=5%; ЭМ=5%; ЗПМ=5%; ТЗ=5%; ТЗМ=5% | 1 решетка | 4 | 85.72 | 14.33 | 1.29 |  | 342.88 | 57.32 | 5.16 |  | 1.12 | 4.48 | 0.01 | 0.04
18 | ТЕР20-02-003-11 | Установка решеток жалюзийных стальных щелевых регулирующих (Р) номер 200 размер 300х150 мм КОЭФ. К ПОЗИЦИИ: Новый коэффициент ОЗП=5%; ЭМ=5%; ЗПМ=5%; ТЗ=5%; ТЗМ=5% | 1 решетка | 6 | 105.96 | 14.33 | 1.29 |  | 635.76 | 85.98 | 7.74 |  | 1.12 | 6.72 | 0.01 | 0.06
19 | ТЕР20-02-003-04 | Установка решеток жалюзийных стальных штампованных нерегулируемых (РШ) номер 200 размер 200*400 мм | 1 решетка | 10 | 69.46 | 14.93 | 2.44 |  | 694.6 | 149.3 | 24.4 |  | 1.17 | 11.7 | 0.01 | 0.1
20 | ТЕР20-02-003-01 | Установка решеток жалюзийных стальных неподвижных односекционных размер 300*200 мм | 1 решетка | 2 | 78.23 | 14.93 | 2.44 |  | 156.46 | 29.86 | 4.88 |  | 1.17 | 2.34 | 0.01 | 0.02
21 | ТЕР20-02-004-02 | Установка клапанов обратных диаметром до 500 мм КОЭФ. К ПОЗИЦИИ: Новый коэффициент ОЗП=5%; ЭМ=5%; ЗПМ=5%; ТЗ=5%; ТЗМ=5% | 1 клапан | 1 | 1549.46 | 16.95 | 2.34 |  | 1549.46 | 16.95 | 2.34 |  | 1.34 | 1.34 | 0.01 | 0.01
22 | ТЕР20-02-004-01 | Установка клапанов обратных диаметром до 355 мм КОЭФ. К ПОЗИЦИИ: Новый коэффициент ОЗП=5%; ЭМ=5%; ЗПМ=5%; ТЗ=5%; ТЗМ=5% | 1 клапан | 4 | 880.94 | 13.64 | 2.05 |  | 3523.76 | 54.56 | 8.2 |  | 1.08 | 4.32 | 0.01 | 0.04
23 | ТЕР20-01-002-25прим | Прокладка воздуховодов класса П (плотные) из оцинкованной стали толщиной 1 мм, периметром до 600 мм КОЭФ. К ПОЗИЦИИ: Новый коэффициент ОЗП=5%; ЭМ=5%; ЗПМ=5%; ТЗ=5%; ТЗМ=5% | 100 м2 поверхности воздуховодов | 0.072 | 34871.97 | 2196.12 | 147.58 | 8.58 | 2510.78 | 158.12 | 10.63 | 0.62 | 176.25 | 12.69 | 1.37 | 0.1
24 | ТЕР20-01-002-26прим | Прокладка воздуховодов класса П (плотные) из оцинкованной стали толщиной 1 мм, периметром до 800, 1000 мм КОЭФ. К ПОЗИЦИИ: Новый коэффициент ОЗП=5%; ЭМ=5%; ЗПМ=5%; ТЗ=5%; ТЗМ=5% | 100 м2 поверхности воздуховодов | 0.0405 | 33530.85 | 2010.73 | 119.08 | 6.77 | 1358 | 81.43 | 4.82 | 0.27 | 161.37 | 6.54 | 1.37 | 0.06
25 | ТЕР20-01-002-27 | Прокладка воздуховодов класса П (плотные) из оцинкованной стали толщиной 1 мм, диаметром до 250 мм КОЭФ. К ПОЗИЦИИ: Новый коэффициент ОЗП=5%; ЭМ=5%; ЗПМ=5%; ТЗ=5%; ТЗМ=5% | 100 м2 поверхности воздуховодов | 0.01256 | 34864.58 | 2196.12 | 149.19 | 8.58 | 437.9 | 27.58 | 1.87 | 0.11 | 176.25 | 2.21 | 1.37 | 0.02
26 | ТЕР20-01-002-29прим | Прокладка воздуховодов класса П (плотные) из оцинкованной стали толщиной 1 мм, диаметром до 450 мм КОЭФ. К ПОЗИЦИИ: Новый коэффициент ОЗП=5%; ЭМ=5%; ЗПМ=5%; ТЗ=5%; ТЗМ=5% | 100 м2 поверхности воздуховодов | 0.03768 | 32536.32 | 1739.78 | 111.47 | 6.27 | 1225.97 | 65.55 | 4.2 | 0.24 | 139.63 | 5.26 | 1.37 | 0.05
27 | ТЕР20-01-002-30 | Прокладка воздуховодов класса П (плотные) из оцинкованной стали толщиной 1 мм, диаметром от 500 до 560 мм КОЭФ. К ПОЗИЦИИ: Новый коэффициент ОЗП=5%; ЭМ=5%; ЗПМ=5%; ТЗ=5%; ТЗМ=5% | 100 м2 поверхности воздуховодов | 0.1727 | 32608.48 | 1739.78 | 167.63 | 4.13 | 5631.48 | 300.46 | 28.95 | 0.71 | 139.63 | 24.11 | 1.07 | 0.18
28 | ТЕР20-01-002-33 | Прокладка воздуховодов класса П (плотные) из оцинкованной стали толщиной 1мм, периметром от 1100 до 1600 мм | 100 м2 поверхности воздуховодов | 0.162 | 32471.16 | 1656.93 | 106.16 | 5.97 | 5260.33 | 268.42 | 17.2 | 0.97 | 132.98 | 21.54 | 1.02 | 0.17
29 | ТЕР20-02-011-01 | Установка зонтов над оборудованием | 1 м2 поверхности зонта | 3.7 | 356.4 | 13.38 | 4.05 |  | 1318.68 | 49.51 | 14.99 |  | 1 | 3.7 | 0.04 | 0.15
30 | ТЕР20-02-010-04прим | Установка зонтов козырьков из листовой стали прямоугольного сечения периметром 2000 мм (1200*400*400) КОЭФ. К ПОЗИЦИИ: Новый коэффициент ОЗП=5%; ЭМ=5%; ЗПМ=5%; ТЗ=5%; ТЗМ=5% | 1 зонт | 1 | 505.05 | 15.89 | 3.18 |  | 505.05 | 15.89 | 3.18 |  | 1.26 | 1.26 | 0.01 | 0.01
31 | СЦМ-300-9520-1 | Шиберы в обечайке из листовой углеродистой и сортовой стали круглые, диаметром до 315 мм | шт | 2 | 176.11 |  |  |  | 352.22
32 | СЦМ-300-9520-12 | Шиберы в обечайке из листовой углеродистой и сортовой стали прямоугольные, периметром до 1000мм | шт | 1 | 297.93 |  |  |  | 297.93
В4
35 | ТЕР20-03-002-01 | Установка вентиляторов канальных КОЭФ. К ПОЗИЦИИ: Новый коэффициент ОЗП=5%; ЭМ=5%; ЗПМ=5%; ТЗ=5%; ТЗМ=5% | 1 вентилятор | 1 | 68.79 | 57.17 | 8.76 | 0.17 | 68.79 | 57.17 | 8.76 | 0.17 | 4.18 | 4.18 | 0.05 | 0.05
36 | Текущие цены | Канальный вентилятор В.Ц 14-46- №2,5 | шт | 1 | 3034 |  |  |  | 3034
37 | ТЕР20-01-002-29прим | Прокладка воздуховодов класса П (плотные) из оцинкованной стали толщиной 1 мм, диаметром до 450 мм КОЭФ. К ПОЗИЦИИ: Новый коэффициент ОЗП=5%; ЭМ=5%; ЗПМ=5%; ТЗ=5%; ТЗМ=5% | 100 м2 поверхности воздуховодов | 0.019782 | 32536.32 | 1739.78 | 111.47 | 6.27 | 643.63 | 34.42 | 2.21 | 0.12 | 139.63 | 2.76 | 1.37 | 0.03
В5
38 | ТЕР20-03-002-01 | Установка вентиляторов канальных КОЭФ. К ПОЗИЦИИ: Новый коэффициент ОЗП=5%; ЭМ=5%; ЗПМ=5%; ТЗ=5%; ТЗМ=5% | 1 вентилятор | 1 | 68.79 | 57.17 | 8.76 | 0.17 | 68.79 | 57.17 | 8.76 | 0.17 | 4.18 | 4.18 | 0.05 | 0.05
39 | Текущие цены АРКТИКА | Канальный вентилятор KV160C | шт | 1 | 1193 |  |  |  | 1193
Крепления
40 | СЦМ-300-0475 | Крепления для воздуховодов подвески СТД6208, СТД6209, СТД6210- | т | 0.255 | 8430.99 |  |  |  | 2149.9
Раздел 2. Теплоснабжение калориферов
41 | ТЕРм07-04-001-01 | Насосные агрегаты лопастные центробежные одноступенчатые, многоступенчатые объемные, вихревые, поршневые, приводные, роторные на общей фундаментной плите или моноблочные, масса, т 0,064 | шт. | 1 | 630.72 | 405.41 | 49.2 | 0.55 | 630.72 | 405.41 | 49.2 | 0.55 | 30.3 | 30.3 | 0.06 | 0.06
42 | текущие цены | Насос циркуляционный с резьбовым соединением | шт | 1 | 2097 |  |  |  | 2097
43 | ТЕР16-05-001-02 | Установка вентилей на трубопроводах из стальных труб диаметром до 50 мм | 1 шт | 4 | 264.8 | 18.99 | 5.09 |  | 1059.2 | 75.96 | 20.36 |  | 1.47 | 5.88 | 0.02 | 0.08
45 | ТЕР16-05-001-01 | Установка клапанов обратных, кранов проходных на трубопроводах из стальных труб диаметром до 25 мм | 1 шт | 2 | 164.43 | 18.99 | 4.32 |  | 328.86 | 37.98 | 8.64 |  | 1.47 | 2.94 | 0.01 | 0.02
46 | СЦМ-300-1483 | Краны шаровые В-В размером 1/2' | шт | 1 | 55.11 |  |  |  | 55.11
47 | Текущие цены | Краны шаровые В-В размером 1 1/4' | шт | 4 | 117 |  |  |  | 468
48 | СЦМ-300-1485 | Краны шаровые В-В размером 1' | шт | 1 | 122.49 |  |  |  | 122.49
49 | ТЕР20-05-001-01 | Установка фильтров ячейковых КОЭФ. К ПОЗИЦИИ: Новый коэффициент ОЗП=5%; ЭМ=5%; ЗПМ=5%; ТЗ=5%; ТЗМ=5% | 1 м2 поверхности в свету | 1 | 104.82 | 58.16 | 8.16 |  | 104.82 | 58.16 | 8.16 |  | 4.35 | 4.35 | 0.04 | 0.04
50 | текущие цены | Фильтр сетчатый латунный муфтовый со спускным краном | шт | 1 | 40 |  |  |  | 40
53 | ТЕР18-07-001-04 | Установка термометров в оправе прямых и угловых | 1 комплект | 4 | 344.11 | 4.15 |  |  | 1376.44 | 16.6 |  |  | 0.31 | 1.24
54 | ТЕР18-07-001-02 | Установка манометров с трехходовым краном | 1 комплект | 4 | 215.4 | 3.1 |  |  | 861.6 | 12.4 |  |  | 0.22 | 0.88
55 | ТЕР16-02-001-01 | Прокладка трубопроводов отопления из стальных водогазопроводных неоцинкованных труб диаметром 15 мм | 100 м трубопровода | 0.02 | 2072.6 | 451.03 | 44.77 | 2.36 | 41.45 | 9.02 | 0.9 | 0.05 | 32.97 | 0.66 | 0.5 | 0.01
56 | ТЕР16-02-001-04 | Прокладка трубопроводов отопления из стальных водогазопроводных неоцинкованных труб диаметром 32 мм | 100 м трубопровода | 0.4 | 4699.46 | 451.03 | 44.77 | 2.36 | 1879.78 | 180.41 | 17.91 | 0.94 | 32.97 | 13.19 | 0.5 | 0.2
57 | ТЕР26-01-017-01 | Изоляция трубопроводов изделиями из вспененного каучука ("Армофлекс"), вспененного полиэтилена ("Термофлекс") трубками | 10 м трубопроводов | 2 | 450.98 | 49.6 | 20.2 |  | 901.96 | 99.2 | 40.4 |  | 3.52 | 7.04 | 0.25 | 0.5
60 | ТЕР15-04-030-04 | Масляная окраска металлических поверхностей решеток, переплетов, труб диаметром менее 50 мм и т.п., количество окрасок 2 | 100 м2 окрашиваемой поверхности | 0.181 | 1351.54 | 896.07 | 2.73 | 0.14 | 244.63 | 162.19 | 0.49 | 0.03 | 71.06 | 12.86 | 0.04 | 0.01
61 | СЦМ-201-9251 | Кронштейны | кг | 56.9 | 15.64 |  |  |  | 889.92
Раздел 3. Теплоснабжение калориферов системы П2
62 | ТЕРм07-04-001-01 | Насосные агрегаты лопастные центробежные одноступенчатые, многоступенчатые объемные, вихревые, поршневые, приводные, роторные на общей фундаментной плите или моноблочные, масса, т 0,064 | шт. | 1 | 630.72 | 405.41 | 49.2 | 0.55 | 630.72 | 405.41 | 49.2 | 0.55 | 30.3 | 30.3 | 0.06 | 0.06
63 | текущие цены | Насос циркуляционный с резьбовым соединением | шт | 1 | 2097 |  |  |  | 2097
64 | ТЕР16-05-001-02 | Установка клапанов обратных, кранов проходных на трубопроводах из стальных труб диаметром до 50 мм | 1 шт | 2 | 264.8 | 18.99 | 5.09 |  | 529.6 | 37.98 | 10.18 |  | 1.47 | 2.94 | 0.02 | 0.04
66 | СЦМ-300-1483 | Краны шаровые В-В размером 1/2' | шт | 1 | 55.11 |  |  |  | 55.11
67 | текщие цены | Краны шаровые д-40мм | шт | 1 | 124 |  |  |  | 124
68 | ТЕР20-05-001-01 | Установка фильтров ячейковых КОЭФ. К ПОЗИЦИИ: Новый коэффициент ОЗП=5%; ЭМ=5%; ЗПМ=5%; ТЗ=5%; ТЗМ=5% | 1 м2 поверхности в свету | 1 | 104.82 | 58.16 | 8.16 |  | 104.82 | 58.16 | 8.16 |  | 4.35 | 4.35 | 0.04 | 0.04
69 | текущие цены | Фильтр сетчатый латунный муфтовый со спускным краном | шт | 1 | 40 |  |  |  | 40
72 | ТЕР18-07-001-04 | Установка термометров в оправе прямых и угловых | 1 комплект | 4 | 344.11 | 4.15 |  |  | 1376.44 | 16.6 |  |  | 0.31 | 1.24
73 | ТЕР18-07-001-02 | Установка манометров с трехходовым краном | 1 комплект | 4 | 215.4 | 3.1 |  |  | 861.6 | 12.4 |  |  | 0.22 | 0.88
74 | ТЕР16-02-001-01 | Прокладка трубопроводов отопления из стальных водогазопроводных неоцинкованных труб диаметром 15 мм | 100 м трубопровода | 0.02 | 2072.6 | 451.03 | 44.77 | 2.36 | 41.45 | 9.02 | 0.9 | 0.05 | 32.97 | 0.66 | 0.5 | 0.01
75 | ТЕР16-02-001-04 | Прокладка трубопроводов отопления из стальных водогазопроводных неоцинкованных труб диаметром 32 мм | 100 м трубопровода | 0.85 | 4699.46 | 451.03 | 44.77 | 2.36 | 3994.54 | 383.38 | 38.05 | 2.01 | 32.97 | 28.02 | 0.5 | 0.43
76 | ТЕР16-02-005-02 | Прокладка трубопроводов отопления и водоснабжения из стальных электросварных труб диаметром 50 мм | 100 м трубопровода | 0.4 | 7247.44 | 844.93 | 129.04 | 2.99 | 2898.98 | 337.97 | 51.62 | 1.2 | 60.83 | 24.33 | 1.06 | 0.42
77 | ТЕР26-01-017-01 | Изоляция трубопроводов изделиями из вспененного каучука ("Армофлекс"), вспененного полиэтилена ("Термофлекс") трубками | 10 м трубопроводов | 2 | 450.98 | 49.6 | 20.2 |  | 901.96 | 99.2 | 40.4 |  | 3.52 | 7.04 | 0.25 | 0.5
80 | ТЕР15-04-030-04 | Масляная окраска металлических поверхностей решеток, переплетов, труб диаметром менее 50 мм и т.п., количество окрасок 2 | 100 м2 окрашиваемой поверхности | 0.16 | 1351.54 | 896.07 | 2.73 | 0.14 | 216.25 | 143.37 | 0.44 | 0.02 | 71.06 | 11.37 | 0.04 | 0.01
81 | СЦМ-201-9251 | Кронштейны | кг | 56.9 | 15.64 |  |  |  | 889.92
Итого прямые затраты по смете в ценах 2001г. | [8 empty] | 88093.4 | 6356.45 | 784.66 | 19.69 |  | 489.31 |  | 5.4
Итого прямые затраты по смете с учетом коэффициентов к итогам | [8 empty] | 363798.34 | 41279.06 | 2676.79 | 127.9 |  | 489.31 |  | 5.4
В том числе, справочно:
Районный к-т 15% (Поз. 1-40, 43, 45, 49-56, 61, 64, 68-76, 81, 57-59, 77-79, 60, 80, 41-42, 44, 46-48, 62-63, 65-67) | [8 empty] | 956.42 | 953.47 | 2.95 | 2.95
Индекс инфляции 2 кв 2008г ОЗП=5,647; ЭМ-ЗПМ=3,332; ЗПМ=5,647; МАТ=3,951 (Поз. 1-40, 43, 45, 49-56, 61, 64, 68-76, 81, 57-59, 77-79, 60, 80, 41-42, 44, 46-48, 62-63, 65-67) | [8 empty] | 274748.52 | 33969.15 | 1889.16 | 105.25
Накладные расходы | [8 empty] | 36976.42
В том числе, справочно:
89,3% ФОТ (от 41406,96) (Поз. 1-40, 43, 45, 49-56, 61, 64, 68-76, 81, 57-59, 77-79, 60, 80, 41-42, 44, 46-48, 62-63, 65-67) | [8 empty] | 36976.42
Сметная прибыль | [8 empty] | 20703.48
В том числе, справочно:
50% ФОТ (от 41406,96) (Поз. 1-40, 43, 45, 49-56, 61, 64, 68-76, 81, 57-59, 77-79, 60, 80, 41-42, 44, 46-48, 62-63, 65-67) | [8 empty] | 20703.48
Итоги по смете:
Итого Строительные работы | [8 empty] | 387316.01 |  |  |  |  | 428.71 |  | 5.28
Итого Монтажные работы | [8 empty] | 34162.23 |  |  |  |  | 60.6 |  | 0.12
Итого | [8 empty] | 421478.24 |  |  |  |  | 489.31 |  | 5.4
В том числе:
Материалы | [8 empty] | 319842.49
Машины и механизмы | [8 empty] | 2676.79
ФОТ | [8 empty] | 41406.96
Накладные расходы | [8 empty] | 36976.42
Сметная прибыль | [8 empty] | 20703.48
НДС 18% | [8 empty] | 75866.08
ВСЕГО по смете | [8 empty] | 497344.32 |  |  |  |  | 489.31 |  | 5.4
Составил
Проверил