## Локальная смета
[7 empty] | МУЗ "ДПС "Светлана" | [8 empty] | Приложение № 1
(наименование стройки)
ЛОКАЛЬНЫЙ СМЕТНЫЙ РАСЧЕТ №
(локальная смета)
|  | на | замена дверных блоков 2 эт. Пристрой
(наименование работ и затрат, наименование объекта)
Основание:
|  |  |  | Сметная стоимость руб. |  |  |  |  | 148 849,02
|  |  |  | Средства на оплату труда руб. |  |  |  |  | 7144.0606
Составлен(а) в текущих (прогнозных) ценах по состоянию на _______200_ г.
№ пп | Обоснование | Наименование | Ед. изм. | Кол. | Стоимость единицы |  |  |  | Общая стоимость |  |  |  | Т/з осн. раб.на ед. | Т/з осн. раб. Всего | Т/з мех. на ед. | Т/з мех. Всего
[5 empty] | Всего | В том числе |  |  | Всего | В том числе
[6 empty] | Осн.З/п | Эк.Маш | З/пМех |  | Осн.З/п | Эк.Маш | З/пМех
1 | 2 | 3 | 4 | 5 | 6 | 7 | 8 | 9 | 10 | 11 | 12 | 13 | 14 | 15 | 16 | 17
Раздел 1. Проемы
1 | ТЕР46-04-012-03 | Разборка деревянных заполнений проемов дверных и воротных | 100 м2 | 0.14 | 1510.47 | 1196 | 314.47 | 105.88 | 211.47 | 167.44 | 44.03 | 14.82 | 103.91 | 14.5474 | 7.74 | 1.0836
2 | ТЕР10-01-039-01 | Установка блоков в наружных и внутренних дверных проемах в каменных стенах площадью проема до 3 м2 | 100 м2 проемов | 0.2184 | 32012.53 | 1362.94 | 1262.06 | 178.42 | 6991.54 | 297.67 | 275.63 | 38.97 | 104.28 | 22.7748 | 13.34 | 2.9135
3 | СЦМ-203-0198 | Блоки дверные однопольные с полотном глухим ДГ 21-7, пл.1.39 м2; ДГ 21-8, пл.1.59 м2 | м2 | -21.84 | 277.77 |  |  |  | -6066.5
4 | Прайс-лист | Дверные блоки филенчатые | шт | 13 | 1400 |  |  |  | 18200
5 | СЦМ-101-0953 | Ручка-скоба из алюминиевого сплава анодированная | шт | 26 | 18.33 |  |  |  | 476.58
6 | СЦМ-101-0950 | Замок врезной оцинкованный с цилиндровым механизмом | шт | 13 | 80.79 |  |  |  | 1050.27
7 | ТЕРр61-07-01 | Ремонт штукатурки откосов внутри здания по камню и бетону цементно-известковым раствором прямолинейных | 100 м2 отремонтированной поверхности | 0.11 | 6916.33 | 4887.85 | 47.13 | 15.87 | 760.8 | 537.66 | 5.18 | 1.75 | 383.06 | 42.1366 | 1.16 | 0.1276
8 | ТЕР15-04-005-05 | Окраска поливинилацетатными водоэмульсионными составами улучшенная по сборным конструкциям, подготовленным под окраску стен | 100 м2 окрашиваемой поверхности | 0.18 | 1234.5 | 324.23 | 8.15 | 0.14 | 222.21 | 58.36 | 1.47 | 0.03 | 25.41 | 4.5738 | 0.11 | 0.0198
Установка противопожарных дверей
9 | ТЕР09-04-014-01 | Установка металлических дверей с площадью дверного проема до 2,5 м2 | 1 м2 проема | 1.89 | 88.24 | 28.41 | 14.89 |  | 166.77 | 53.69 | 28.14 |  | 2.1 | 3.969
10 | Текущие цены | Дверь противопожарная мет. | м | 1.89 | 2212 |  |  |  | 4180.68
Итого прямые затраты по смете | [8 empty] | 26193.82 | 1114.82 | 354.45 | 55.57 |  | 88 |  | 4.14
Перевод в текущие цены ОЗП=6,104,ЭМ=3,433,ЗПМ=6,104,МАТ=4,375 | [8 empty] | 89997.74 | 5690.04 | 862.38 | 283.63
ИТОГО | [8 empty] | 116191.56 | 6804.86 | 1216.83 | 339.2 |  | 88 |  | 4.14
Итого материалы | [8 empty] | 108169.86
Итого маш. и мех-мы | [8 empty] | 1216.83 |  | 1216.83
Итого ФОТ | [8 empty] | 7144.06 | 6804.86 |  | 339.2
Накладные расходы 89,30% ФОТ (от 7 144,06) | [8 empty] | 6379.65
Сметная прибыль 50,00% ФОТ (от 7 144,06) | [8 empty] | 3572.03
ИТОГО ПО СМЕТЕ | [8 empty] | 126143.24
НДС 18% | [8 empty] | 22705.78
ВСЕГО ПО СМЕТЕ | [8 empty] | 148849.02
Составил
Проверил