## Локальная смета
МДОУ "Д/С № 161"
| СОГЛАСОВАНО: | [5 empty] | (наименование стройки) |  |  |  |  | УТВЕРЖДАЮ:
| _____________________________ | [5 empty] | ЛОКАЛЬНЫЙ СМЕТНЫЙ РАСЧЕТ № |  |  |  |  | _______________________________
| " _____ " ________________ 200__ г. | [5 empty] | (локальная смета) |  |  |  |  | "______ " _______________200__ г.
|  | на | Замена дверей
(наименование работ и затрат, наименование объекта)
Основание:
|  |  |  | Сметная стоимость руб. |  |  |  |  | 499 859,71
|  |  |  | Средства на оплату труда руб. |  |  |  |  | 26532.1957
Составлен(а) в текущих (прогнозных) ценах по состоянию на _______200_ г.
№ пп | Обоснование | Наименование | Ед. изм. | Кол. | Стоимость единицы |  |  |  | Общая стоимость |  |  |  | Т/з осн. раб.на ед. | Т/з осн. раб. Всего | Т/з мех. на ед. | Т/з мех. Всего
[5 empty] | Всего | В том числе |  |  | Всего | В том числе
[6 empty] | Осн.З/п | Эк.Маш | З/пМех |  | Осн.З/п | Эк.Маш | З/пМех
1 | 2 | 3 | 4 | 5 | 6 | 7 | 8 | 9 | 10 | 11 | 12 | 13 | 14 | 15 | 16 | 17
1 | ТЕР09-04-014-01 ПЗ*0,8; ОЗП*0,8; ЭМ*0,8; ЗПМ*0,8; МАТ*0; ТЗ*0,8; ТЗМ*0,8 | Демонтаж металлических дверей с площадью дверного проема до 2,5 м2 Обоснования коэф-в: Новый коэффициент (ПЗ*0,8; МАТ*0) | 1 м2 проема | 8 | 34.64 | 22.73 | 11.91 |  | 277.12 | 181.84 | 95.28 |  | 1.68 | 13.44
2 | ТЕР09-04-014-01 | Установка металлических дверей с площадью дверного проема до 2,5 м2 | 1 м2 проема | 8 | 88.24 | 28.41 | 14.89 |  | 705.92 | 227.28 | 119.12 |  | 2.1 | 16.8
3 | Прайс | Блоки дверные металлические огнестойкие | м2 | 8 | 1950 |  |  |  | 15600
4 | ТЕР46-04-012-03 | Разборка деревянных заполнений проемов дверных и воротных | 100 м2 | 0.441 | 1510.47 | 1196 | 314.47 | 105.88 | 666.12 | 527.44 | 138.68 | 46.69 | 103.91 | 45.8243 | 7.74 | 3.4133
5 | ТЕР10-01-039-01 | Установка блоков в наружных и внутренних дверных проемах в каменных стенах площадью проема до 3 м2 | 100 м2 проемов | 0.441 | 32012.53 | 1362.94 | 1262.06 | 178.42 | 14117.53 | 601.06 | 556.57 | 78.68 | 104.28 | 45.9875 | 13.34 | 5.8829
6 | Прайс | Дверные блоки из массива(комплект ручки замки) | м2 | 44.1 | 780 |  |  |  | 34398
7 | ТЕР10-01-039-01 | Установка блоков в наружных и внутренних дверных проемах в каменных стенах площадью проема до 3 м2 | 100 м2 проемов | 0.41 | 32012.53 | 1362.94 | 1262.06 | 178.42 | 13125.14 | 558.81 | 517.44 | 73.15 | 104.28 | 42.7548 | 13.34 | 5.4694
8 | ТЕР15-04-025-06 ПЗ*2,4; ОЗП*2,4; ЭМ*2,4; ЗПМ*2,4; МАТ*2,4; ТЗ*2,4; ТЗМ*2,4 | Улучшенная окраска масляными составами по дереву блоков, подготовленных под вторую окраску дверных Обоснования коэф-в: Новый коэффициент (ПЗ*2,4) | 100 м2 окрашиваемой поверхности | 0.41 | 1263.17 | 805.27 | 4.68 | 0.34 | 517.9 | 330.16 | 1.92 | 0.14 | 62.328 | 25.5545 | 0.072 | 0.0295
9 | СЦМ-101-0950 | Замок врезной оцинкованный с цилиндровым механизмом | шт | 23 | 80.79 |  |  |  | 1858.17
10 | СЦМ-101-0953 | Ручка-скоба из алюминиевого сплава анодированная | шт | 46 | 18.33 |  |  |  | 843.18
11 | ТЕРр61-07-01 | Ремонт штукатурки откосов внутри здания по камню и бетону цементно-известковым раствором прямолинейных | 100 м2 отремонтированной поверхности | 0.3 | 6916.33 | 4887.85 | 47.13 | 15.87 | 2074.9 | 1466.36 | 14.14 | 4.76 | 383.06 | 114.918 | 1.16 | 0.348
12 | ТЕРр62-25-07 | Шпатлевка | 100 м2 обработанной поверхности | 0.3 | 1108.4 | 286.74 | 1.85 |  | 332.52 | 86.02 | 0.56 |  | 23.6 | 7.08 | 0.02 | 0.006
13 | ТЕР15-04-005-03 | Окраска поливинилацетатными водоэмульсионными составами улучшенная по штукатурке стен | 100 м2 окрашиваемой поверхности | 0.3 | 1707.53 | 547.4 | 12.43 | 0.27 | 512.26 | 164.22 | 3.73 | 0.08 | 42.9 | 12.87 | 0.17 | 0.051
Итого прямые затраты по смете | [8 empty] | 85028.76 | 4143.19 | 1447.44 | 203.5 |  | 325.23 |  | 15.2
ОЗП=6,104,ЭМ=3,433,ЗПМ=6,104,МАТ=4,375 | [8 empty] | 293315.73 | 21146.84 | 4065.17 | 1038.66
ИТОГО | [8 empty] | 378344.49 | 25290.03 | 5512.61 | 1242.16 |  | 325.23 |  | 15.2
Итого материалы | [8 empty] | 347541.86
Итого маш. и мех-мы | [8 empty] | 5512.61 |  | 5512.61
Итого ФОТ | [8 empty] | 26532.2 | 25290.03 |  | 1242.16
Накладные расходы 95,00%*0,94 ФОТ (от 26 532,20) | [8 empty] | 23693.25
Сметная прибыль 50,00% ФОТ (от 26 532,20) | [8 empty] | 13266.1
ИТОГО ПО СМЕТЕ | [8 empty] | 415303.84
Непредвиденные затраты 2% | [8 empty] | 8306.08
Итого с непредвиденными | [8 empty] | 423609.92
НДС 18% | [8 empty] | 76249.79
ВСЕГО ПО СМЕТЕ | [8 empty] | 499859.71
Составил
Проверил