## Локальная смета
СОГЛАСОВАНО: | [11 empty] | УТВЕРЖДАЮ:
________________________ | [11 empty] | _______________________________
"____" _____________ 200_ г. | [11 empty] | "____" _______________200_ г.
МОУ "СОШ № 89"
(наименование стройки)
ЛОКАЛЬНЫЙ СМЕТНЫЙ РАСЧЕТ №
(локальная смета)
| на | МОУ "Школа № 89" текущий ремонт
Основание: дефектная ведомость
|  | Сметная стоимость строительных работ ___________________________________________________________ |  |  | ___________________________499,556 |  | тыс.руб.
|  | Средства на оплату труда ___________________________________________________________ |  |  | ___________________________100,147 |  | тыс.руб.
|  | Сметная трудоемкость ___________________________________________________________ |  |  | ___________________________________________________________1232,35 |  | чел.час
Составлен(а) в текущих (прогнозных) ценах по состоянию на ___3 кв____2008 г.
№ пп | Обоснование | Наименование работ и затрат | Ед. изм. | Кол. | Стоимость единицы, руб. |  |  | Обоснова-ние, индекс | Общая стоимость, руб. |  |  |  | Затр.тр.раб-х не занятых обслуж.машин
[5 empty] | Всего | Экспл. маш. | Мат-ы |  | Всего | в т.ч. оплата труда | Экспл. маш. | Мат-ы | Обслуж-х машины
[5 empty] | оплата труда | в т.ч. оплата труда |  |  |  |  | в т.ч. оплата труда |  | на ед-цу | всего
1 | 2 | 3 | 4 | 5 | 6 | 7 | 8 | 9 | 10 | 11 | 12 | 13 | 14 | 15
Раздел 1. Пути эвакуации
1 | ТЕР15-04-024-08 | Снятие старой масляной краски: на путях эвакуации | 100 м2 окрашиваемой поверхности | 5.54 | 213.95 | 3.42 |  |  | 1185.29 | 1166.33 | 18.96 |  | 16.896 | 93.6
|  | КОЭФ. К ПОЗИЦИИ: ПЗ=0,8; ОЗП=0,8; ЭМ=0,8; ЗПМ=0,8; МАТ=0; ТЗ=0,8; ТЗМ=0,8 |  |  | 210.53 | 0.11 |  |  |  |  | 0.62 |  | 0.048 | 0.27
2 | ТЕР13-03-001-01прим. | Огрунтовка бетонных и оштукатуренных поверхностей: бетонконтактом | 100 м2 окрашиваемой поверхности | 5.54 | 299.46 | 9.86 | 178.82 |  | 1659.01 | 613.72 | 54.62 | 990.67 | 7.43 | 41.16
[5 empty] | 110.78 | 0.14 |  |  |  |  | 0.78 |  | 0.02 | 0.11
3 | СЦМ-101-0074 | Битумы нефтяные строительные марки БH-70/30 | т | -0.03047 | 1798.7 |  | 1798.7 |  | -54.81 |  |  | -54.81
4 | СЦМ-101-1292 | Уайт-спирит | т | -0.09141 | 10238 |  | 10238 |  | -935.86 |  |  | -935.86
5 | Прайс-цена | Бетон-контакт (79 руб./4,27=18,5 руб.) | кг | 166 | 18.5 |  | 18.5 |  | 3071 |  |  | 3071
6 | ТЕР15-04-005-03 | Окраска поливинилацетатными водоэмульсионными составами улучшенная: по штукатурке стен за два раза | 100 м2 окрашиваемой поверхности | 5.54 | 3415.06 | 24.86 | 2295.4 |  | 18919.43 | 6065.19 | 137.72 | 12716.52 | 85.8 | 475.33
|  | КОЭФ. К ПОЗИЦИИ: за 2 раза ПЗ=2; ОЗП=2; ЭМ=2; ЗПМ=2; МАТ=2; ТЗ=2; ТЗМ=2 |  |  | 1094.8 | 0.54 |  |  |  |  | 2.99 |  | 0.34 | 1.88
7 | ТЕР09-04-014-01 | Установка металлических дверей с площадью дверного проема: до 2,5 м2 (двери противопожарные) | 1 м2 проема | 2 | 88.24 | 14.89 | 44.94 |  | 176.48 | 56.82 | 29.78 | 89.88 | 2.1 | 4.2
28.41
8 | СЦМ-201-9316-1 | Блоки дверные металлические окрашенные за 2 раза | м2 | 2 | 807.43 |  | 807.43 |  | 1614.86 |  |  | 1614.86
9 | ТЕРр61-07-01 | Ремонт штукатурки откосов внутри здания по камню и бетону цементно-известковым раствором: прямолинейных | 100 м2 отремонтированной поверхности | 0.1 | 6916.33 | 47.13 | 1981.35 |  | 691.63 | 488.79 | 4.71 | 198.13 | 383.06 | 38.31
[5 empty] | 4887.85 | 15.87 |  |  |  |  | 1.59 |  | 1.16 | 0.12
Раздел 2. Санузлы
16 | ТЕРр63-07-05 | Разборка облицовки стен из плит и плиток: керамических глазурованных плиток | 100 м2 поверхности облицовки | 1.69 | 1059.99 | 228.57 |  |  | 1791.38 | 1405.1 | 386.28 |  | 74.3 | 125.57
[5 empty] | 831.42 | 27.22 |  |  |  |  | 46 |  | 1.99 | 3.36
17 | ТЕР15-01-019-01 | Гладкая облицовка стен, столбов, пилястр и откосов (без карнизных, плинтусных и угловых плиток) без установки плиток туалетного гарнитура на цементном растворе: по кирпичу и бетону | 100 м2 поверхности облицовки | 1.69 | 10881.29 | 37.76 | 7863.57 |  | 18389.38 | 5036.13 | 63.81 | 13289.44 | 228 | 385.32
[5 empty] | 2979.96 | 11.76 |  |  |  |  | 19.87 |  | 0.86 | 1.45
18 | ТЕР15-01-050-01 | Устройство перегородок из пластика | 100 м2 облицовки | 0.52 | 6034.84 | 88.37 | 5291.01 |  | 3138.12 | 340.84 | 45.95 | 2751.33 | 50.15 | 26.08
[5 empty] | 655.46 | 1.5 |  |  |  |  | 0.78 |  | 0.87 | 0.45
19 | ТЕР10-01-010-01 | Установка элементов каркаса из брусьев | 1 м3 древесины в конструкции | 0.5 | 1560.59 | 30.38 | 1261.56 |  | 780.3 | 134.33 | 15.19 | 630.78 | 22.5 | 11.25
[5 empty] | 268.65 | [7 empty] | 0.36 | 0.18
20 | ТЕР10-01-039-01 | Установка блоков в наружных и внутренних дверных проемах в каменных стенах площадью проема до 3 м2 | 100 м2 проемов | 0.3024 | 32012.53 | 1262.06 | 29387.53 |  | 9680.59 | 412.15 | 381.65 | 8886.79 | 104.28 | 31.53
[5 empty] | 1362.94 | 178.42 |  |  |  |  | 53.95 |  | 13.34 | 4.03
Итого прямые затраты по смете в ценах 2001г. | [8 empty] | 60106.8 | 15719.4 | 1138.67 | 43248.73 |  | 1232.35
[11 empty] | 126.58 |  |  | 11.85
Итого прямые затраты по смете с учетом коэффициентов к итогам | [8 empty] | 288411.57 | 99346.6 | 4392.89 | 184672.08 |  | 1232.35
[11 empty] | 799.98 |  |  | 11.85
В том числе, справочно:
Индекс 3 кв.2008 года ОЗП=6,32; ЭМ-ЗПМ=3,55; ЗПМ=6,32; МАТ=4,27 (Поз. 1, 6, 17-18, 2-5, 7-9, 16, 19-20) | [8 empty] | 228304.77 | 83627.21 | 3254.24 | 141423.35
673.41
Накладные расходы | [8 empty] | 86879.05
В том числе, справочно:
77%*0,94 ФОТ (от 9170,95) (Поз. 16) | [8 empty] | 6637.93
79%*0,94 ФОТ (от 3099,2) (Поз. 9) | [8 empty] | 2301.47
90%*0,9 * 0,94 ФОТ (от 4242,74) (Поз. 2-5, 7-8) | [8 empty] | 3230.42
105%*0,9 * 0,94 ФОТ (от 79838,98) (Поз. 1, 6, 17-18) | [8 empty] | 70920.97
118%*0,9 * 0,94 ФОТ (от 3794,71) (Поз. 19-20) | [8 empty] | 3788.26
Сметная прибыль | [8 empty] | 48062.09
В том числе, справочно:
50% ФОТ (от 12270,15) (Поз. 9, 16) | [8 empty] | 6135.08
55%*0,85 ФОТ (от 79838,98) (Поз. 1, 6, 17-18) | [8 empty] | 37324.72
63%*0,85 ФОТ (от 3794,71) (Поз. 19-20) | [8 empty] | 2032.07
70%*0,85 ФОТ (от 3883,64) (Поз. 2-5) | [8 empty] | 2310.77
85%*0,85 ФОТ (от 359,1) (Поз. 7-8) | [8 empty] | 259.45
Итоги по смете:
Отделочные работы | [8 empty] | 311738.04 |  |  |  |  | 980.33
4.05
Защита строительных конструкций и оборудования от коррозии | [8 empty] | 22455.71 |  |  |  |  | 41.16
0.11
Строительные металлические конструкции | [8 empty] | 8276.93 |  |  |  |  | 4.2
Штукатурные работы (ремонтно-строительные) | [8 empty] | 7807.36 |  |  |  |  | 38.31
0.12
Стекольные, обойные и облицовочные работы (ремонтно-строительные) | [8 empty] | 21602.35 |  |  |  |  | 125.57
3.36
Деревянные конструкции | [8 empty] | 51472.32 |  |  |  |  | 42.78
4.21
Итого | [8 empty] | 423352.71 |  |  |  |  | 1232.35
11.85
В том числе:
Материалы | [8 empty] | 184672.08
Машины и механизмы | [8 empty] | 4392.89
ФОТ | [8 empty] | 100146.58
Накладные расходы | [8 empty] | 86879.05
Сметная прибыль | [8 empty] | 48062.09
НДС 18% | [8 empty] | 76203.49
ВСЕГО по смете | [8 empty] | 499556.2 |  |  |  |  | 1232.35
11.85
Составил
Проверил