## Локальная смета
Приложение №2
к извещению № 01-12/09 от 12.09.08г
о проведении запроса котировок
| СОГЛАСОВАНО: | [5 empty] | (наименование стройки) |  |  |  |  | УТВЕРЖДАЮ:
| _____________________________ | [5 empty] | ЛОКАЛЬНЫЙ СМЕТНЫЙ РАСЧЕТ № |  |  |  |  | _______________________________
| " _____ " ________________ 200__ г. | [5 empty] | (локальная смета) |  |  |  |  | "______ " _______________200__ г.
замена наружного трубопровода холодного водовода
(наименование работ и затрат, наименование объекта)
Основание:
|  |  |  | Сметная стоимость руб. |  |  |  |  | 400 857,63
|  |  |  | Средства на оплату труда руб. |  |  |  |  | 69484.0907
Составлен(а) в текущих (прогнозных) ценах по состоянию на 3 квартал 2008 г.
№ пп | Обоснование | Наименование | Ед. изм. | Кол. | Стоимость единицы |  |  |  | Общая стоимость |  |  |  | Т/з осн. раб.на ед. | Т/з осн. раб. Всего | Т/з мех. на ед. | Т/з мех. Всего
[5 empty] | Всего | В том числе |  |  | Всего | В том числе
[6 empty] | Осн.З/п | Эк.Маш | З/пМех |  | Осн.З/п | Эк.Маш | З/пМех
1 | 2 | 3 | 4 | 5 | 6 | 7 | 8 | 9 | 10 | 11 | 12 | 13 | 14 | 15 | 16 | 17
Раздел 1.
1 | ТЕР27-03-008-04 | Разборка покрытий и оснований асфальтобетонных | 100 м3 конструкций | 0.2142 | 9353.97 | 2127.03 | 7226.94 | 627.38 | 2003.62 | 455.61 | 1548.01 | 134.38 | 179.8 | 38.5132 | 45.63 | 9.7739
2 | ТЕРр68-14-01 | Разборка бортовых камней на бетонном основании | 100 м | 0.06 | 2362.69 | 839.6 | 1523.09 | 128.59 | 141.76 | 50.38 | 91.39 | 7.72 | 68.26 | 4.0956 | 9.4 | 0.564
3 | ТЕР01-02-058-03 | Шурфовка эл.кабелей | 100 м3 грунта | 0.09 | 4553.88 | 4553.88 |  |  | 409.85 | 409.85 |  |  | 411 | 36.99
4 | ТЕР01-01-004-06 | Разработка грунта в отвал экскаваторами #драглайн# или #обратная лопата# с ковшом вместимостью 0,25 м3, группа грунтов 3 | 1000 м3 грунта | 0.94 | 9068.28 | 196.12 | 8872.16 | 1276.15 | 8524.18 | 184.35 | 8339.83 | 1199.58 | 17.7 | 16.638 | 81.18 | 76.3092
5 | ТЕР01-02-056-09 | Разработка грунта вручную в траншеях шириной более 2 м и котлованах площадью сечения до 5 м2 с креплениями, глубина траншей и котлованов до 3 м, группа грунтов 3 | 100 м3 грунта | 0.94 | 5062.56 | 5062.56 |  |  | 4758.81 | 4758.81 |  |  | 424 | 398.56
6 | ТЕРр52-11-02 | Водоотлив ручными насосами | 100 м3 воды | 0.2 | 166.42 | 152.71 | 13.71 |  | 33.28 | 30.54 | 2.74 |  | 14.01 | 2.802
7 | ТЕРр66-26-02 | Демонтаж задвижек диаметром до 100 мм | 1 задвижка | 4 | 21.76 | 14.02 | 7.74 |  | 87.04 | 56.08 | 30.96 |  | 1.14 | 4.56 | 0.1 | 0.4
8 | ТЕР22-01-021-03 | Укладка труб ПНД диаметром 100 мм | 1 км трубопровода | 0.125 | 80520.93 | 2975.03 | 3371.14 | 479.7 | 10065.12 | 371.88 | 421.39 | 59.96 | 225.04 | 28.13 | 30.8 | 3.85
9 | ТЕР22-03-006-03 | Установка задвижек или клапанов обратных чугунных диаметром 100 мм | 1 задвижка (или клапан обратный) | 4 | 504.54 | 21.44 | 2.32 |  | 2018.16 | 85.76 | 9.28 |  | 1.7 | 6.8 | 0.03 | 0.12
10 | ТЕРр66-03-01 | Разборка кирпичной кладки колодцев вручную без очистки кирпича | 1 м3 кладки | 1.57 | 71.36 | 71.36 |  |  | 112.04 | 112.04 |  |  | 6.44 | 10.1108
11 | ТЕРр66-08-01 | Демонтаж чугунных люков | 1 люк | 2 | 25.4 | 25.4 |  |  | 50.8 | 50.8 |  |  | 2.27 | 4.54
12 | ТЕР01-02-005-02 | Уплотнение грунта пневматическими трамбовками, группа грунтов 3, 4 под колодцами | 100 м3 уплотненного грунта | 0.02 | 598.35 | 181.76 | 416.59 | 49.66 | 11.97 | 3.64 | 8.33 | 0.99 | 14.96 | 0.2992 | 3.63 | 0.0726
13 | ТЕР22-04-001-02 | Устройство круглых колодцев из сборного железобетона в грунтах мокрых | 10 м3 железобетонных и бетонных конструкций колодцев | 0.2 | 31878.49 | 2002.83 | 3115.47 | 342.7 | 6375.7 | 400.57 | 623.09 | 68.54 | 151.5 | 30.3 | 30.11 | 6.022
14 | СЦМ-103-0754 | Люк чугунный тяжелый | шт | 2 | 772.74 |  |  |  | 1545.48
15 | СЦМ-201-0755 | Отдельные конструктивные элементы зданий и сооружений с преобладанием горячекатаных профилей, средняя масса сборочной единицы до 0.1 т | т | 0.05 | 7993.73 |  |  |  | 399.69
16 | ТЕР08-01-004-01 (ТЕР 22 п.1.19) | Водоупорный замок из глины | 1 м3 изолирующего слоя | 0.05 | 240.52 | 89.08 | 45.16 | 7.93 | 12.03 | 4.45 | 2.26 | 0.4 | 8.04 | 0.402 | 0.58 | 0.029
17 | ТЕР01-02-061-03 | Засыпка вручную пазух котлованов и ям, группа грунтов 3 | 100 м3 грунта | 0.03 | 1287.44 | 1287.44 |  |  | 38.62 | 38.62 |  |  | 121 | 3.63
18 | ТЕР16-02-005-05 | Ввод в здание | 100 м трубопровода | 0.03 | 17317.42 | 1107.73 | 225.42 | 5.82 | 519.52 | 33.23 | 6.76 | 0.17 | 79.75 | 2.3925 | 1.77 | 0.0531
19 | ТЕР22-06-006-03 | Врезка в существующие сети из чугунных труб чугунных тройников диаметром 100 мм | 1 врезка | 1 | 422.32 | 62.4 | 10.84 |  | 422.32 | 62.4 | 10.84 |  | 4.72 | 4.72 | 0.14 | 0.14
20 | ТЕР22-06-002-03 | Промывка без дезинфекции трубопроводов диаметром 100 мм | 1 км трубопровода | 0.125 | 498.95 | 343.85 |  |  | 62.37 | 42.98 |  |  | 28.3 | 3.5375
21 | ТЕР01-01-033-03 | Засыпка траншей и котлованов с перемещением грунта до 5 м бульдозерами мощностью 59 (80) кВт (л.с.) 3 группа грунтов | 1000 м3 грунта | 0.94 | 975.7 |  | 975.7 | 162.86 | 917.16 |  | 917.16 | 153.09 |  |  | 10.36 | 9.7384
22 | ТЕР01-02-005-02 | Уплотнение грунта пневматическими трамбовками, группа грунтов 3, 4 | 100 м3 уплотненного грунта | 9.4 | 598.35 | 181.76 | 416.59 | 49.66 | 5624.49 | 1708.54 | 3915.95 | 466.8 | 14.96 | 140.624 | 3.63 | 34.122
23 | ТЕР27-04-005-01 | Устройство оснований толщиной 15 см из щебня фракции 40-70 мм (при укатке каменных материалов с пределом прочности на сжатие свыше 98,1 (1000) МПа (кгс/см2)) однослойных | 1000 м2 основания | 0.15 | 41928.13 | 432.94 | 5443.53 | 779.2 | 6289.22 | 64.94 | 816.53 | 116.88 | 37.29 | 5.5935 | 49.92 | 7.488
24 | ТЕР27-06-020-01 | Устройство покрытия толщиной 4 см из горячих асфальтобетонных смесей плотных мелкозернистых типа АБВ, плотность каменных материалов 2,5-2,9 т/м3 | 1000 м2 покрытия | 0.15 | 43454.23 | 523.94 | 2445.24 | 307.63 | 6518.13 | 78.59 | 366.79 | 46.14 | 38.3 | 5.745 | 19.12 | 2.868
25 | ТЕР27-06-020-06 | Устройство покрытия толщиной 4 см из горячих асфальтобетонных смесей пористых крупнозернистых, плотность каменных материалов 2,5-2,9 т/м3 | 1000 м2 покрытия | 0.15 | 35391.26 | 523.94 | 2439.58 | 307.16 | 5308.69 | 78.59 | 365.94 | 46.07 | 38.3 | 5.745 | 19.06 | 2.859
Итого прямые затраты по смете | [8 empty] | 62250.05 | 9082.65 | 17477.25 | 2300.72 |  | 754.73 |  | 154.41
3 квартал 2008 г. ОЗП=6,104,ЭМ=3,433,ЗПМ=6,104,МАТ=4,375 | [8 empty] | 215479.51 | 46357.85 | 48667.37 | 11742.88
ИТОГО | [8 empty] | 277729.56 | 55440.5 | 66144.62 | 14043.6 |  | 754.73 |  | 154.41
Итого материалы | [8 empty] | 156144.45
Итого маш. и мех-мы | [8 empty] | 66144.62 |  | 66144.62
Итого ФОТ | [8 empty] | 69484.09 | 55440.5 |  | 14043.6
Накладные расходы | [8 empty] | 46429.45
142,00%*0,7 ФОТ (от 6 233,40) | [8 empty] | 6196
104,00%*0,7 ФОТ (от 354,64) | [8 empty] | 258.18
80,00%*0,7 ФОТ (от 31 785,24) | [8 empty] | 17799.73
95,00%*0,7 ФОТ (от 22 688,51) | [8 empty] | 15087.86
93,00%*0,7 ФОТ (от 186,42) | [8 empty] | 121.36
74,00%*0,7 ФОТ (от 1 336,29) | [8 empty] | 692.2
130,00%*0,7 ФОТ (от 6 666,12) | [8 empty] | 6066.17
122,00%*0,7 ФОТ (от 29,60) | [8 empty] | 25.28
128,00%*0,7 ФОТ (от 203,87) | [8 empty] | 182.67
Сметная прибыль 50,00%*0,9 ФОТ (от 69 484,09) | [8 empty] | 31267.84
ИТОГО ПО СМЕТЕ | [8 empty] | 355426.85
Временные 1,8% | [8 empty] | 6397.68
Итого | [8 empty] | 361824.53
Непредвиденные затраты 2% | [8 empty] | 7236.49
Итого с непредвиденными | [8 empty] | 369061.02
Составление сметы 1% | [8 empty] | 3690.61
НДС на строит.материалы | [8 empty] | 28106
Итого с учетом доп. затрат в тек ценах | [8 empty] | 400857.63
ВСЕГО ПО СМЕТЕ | [8 empty] | 400857.63
Составил
Проверил