## Локальная смета
Приложение №3
к Извещению о проведении запроса котировок
№14 от 12сентября 2008 г
Перечень объемов и видов работ
на замену системы холодного и горячего водоснабжения в МУЗ" ГДКП №2" по адресу г. Пермь, ул.Крисанова ,26А
(наименование работ и затрат, наименование объекта)
Основание: дефектная ведомость
|  |  | Сметная стоимость строительных работ ___________________________________________________________ | [5 empty] | ___________________________242397,65 |  | руб.
|  |  | Средства на оплату труда ___________________________________________________________ | [5 empty] | ___________________________52957,81 |  | руб.
|  |  | Сметная трудоемкость ___________________________________________________________ | [5 empty] | ___________________________________________________________581,82 |  | чел.час
Составлен(а) в текущих (прогнозных) ценах по состоянию на 3 квартал 2008 г.
№ пп | Обоснование | Наименование | Ед. изм. | Кол. | Стоимость единицы, руб. |  |  |  | Общая стоимость, руб. |  |  |  | Т/з осн. раб.на ед. | Т/з осн. раб. Всего | Т/з мех. на ед. | Т/з мех. Всего
[5 empty] | Всего | В том числе |  |  | Всего | В том числе
[6 empty] | Осн.З/п | Эк.Маш | З/пМех |  | Осн.З/п | Эк.Маш | З/пМех
1 | 2 | 3 | 4 | 5 | 6 | 7 | 8 | 9 | 10 | 11 | 12 | 13 | 14 | 15 | 16 | 17
Раздел 1. Трубопроводы.
1 | ТЕР16-04-002-01 | Разборка трубопроводов водоснабжения из напорных полиэтиленовых труб низкого давления среднего типа наружным диаметром 20 мм КОЭФ. К ПОЗИЦИИ: Новый коэффициент ОЗП=0,4; ЭМ=0,4; ЗПМ=0,4; МАТ=0; ТЗ=0,4; ТЗМ=0,4 | 100 м трубопровода | 0.68 | 1624.56 | 1072.19 | 552.37 | 84.38 | 1104.7 | 729.09 | 375.61 | 57.38 | 76.096 | 51.75 | 5.456 | 3.71
2 | ТЕР16-04-002-02 | Разборка трубопроводов водоснабжения из напорных полиэтиленовых труб низкого давления среднего типа наружным диаметром 25 мм КОЭФ. К ПОЗИЦИИ: Новый коэффициент ОЗП=0,4; ЭМ=0,4; ЗПМ=0,4; МАТ=0; ТЗ=0,4; ТЗМ=0,4 | 100 м трубопровода | 0.44 | 1183.49 | 843.37 | 340.12 | 51.56 | 520.74 | 371.09 | 149.65 | 22.69 | 59.856 | 26.34 | 3.368 | 1.48
3 | ТЕР16-04-002-03 | Разборка трубопроводов водоснабжения из напорных полиэтиленовых труб низкого давления среднего типа наружным диаметром 32 мм КОЭФ. К ПОЗИЦИИ: Новый коэффициент ОЗП=0,4; ЭМ=0,4; ЗПМ=0,4; МАТ=0; ТЗ=0,4; ТЗМ=0,4 | 100 м трубопровода | 0.31 | 885.08 | 686.46 | 198.62 | 29.68 | 274.37 | 212.8 | 61.57 | 9.2 | 48.72 | 15.1 | 1.976 | 0.61
4 | ТЕР16-04-002-04 | Разборка трубопроводов водоснабжения из напорных полиэтиленовых труб низкого давления среднего типа наружным диаметром 40 мм КОЭФ. К ПОЗИЦИИ: Новый коэффициент ОЗП=0,4; ЭМ=0,4; ЗПМ=0,4; МАТ=0; ТЗ=0,4; ТЗМ=0,4 | 100 м трубопровода | 0.08 | 1164.66 | 915.29 | 249.38 | 37.1 | 93.17 | 73.22 | 19.95 | 2.97 | 64.96 | 5.2 | 2.484 | 0.2
5 | ТЕР16-04-002-05 | Разборка трубопроводов водоснабжения из напорных полиэтиленовых труб низкого давления среднего типа наружным диаметром 50 мм КОЭФ. К ПОЗИЦИИ: Новый коэффициент ОЗП=0,4; ЭМ=0,4; ЗПМ=0,4; МАТ=0; ТЗ=0,4; ТЗМ=0,4 | 100 м трубопровода | 0.146 | 1355.31 | 797.61 | 557.7 | 84.64 | 197.88 | 116.46 | 81.42 | 12.36 | 56.608 | 8.26 | 5.52 | 0.81
6 | ТЕР16-04-002-06 | Разборка трубопроводов водоснабжения из напорных полиэтиленовых труб низкого давления среднего типа наружным диаметром 63 мм КОЭФ. К ПОЗИЦИИ: Новый коэффициент ОЗП=0,4; ЭМ=0,4; ЗПМ=0,4; МАТ=0; ТЗ=0,4; ТЗМ=0,4 | 100 м трубопровода | 0.58 | 1323.61 | 765.91 | 557.7 | 84.64 | 767.69 | 444.23 | 323.46 | 49.09 | 56.608 | 32.83 | 5.52 | 3.2
7 | ТЕР16-04-002-01 | Прокладка трубопроводов водоснабжения из напорных полиэтиленовых труб низкого давления среднего типа наружным диаметром 20 мм КОЭФ. К ПОЗИЦИИ: Новый коэффициент МАТ=0 | 100 м трубопровода | 0.86 | 4061.41 | 2680.48 | 1380.93 | 210.96 | 3492.81 | 2305.21 | 1187.6 | 181.43 | 190.24 | 163.61 | 13.64 | 11.73
8 | СЦМ-103-9001-400 | Трубы полипропиленовые РРRC тип 3, PN-20, Дн=20 х 3,4 мм | 10 м | 7.731 | 68.4 |  |  |  | 528.8
9 | СЦМ-103-9001-468 | Вентиль полипропиленовый 20 мм х 1/2" х 20 мм | шт | 30 | 46.06 |  |  |  | 1381.8
10 | СЦМ-103-9001-439 | Муфта комбинированная (внутр.резьба), 20 мм х 1/2" | шт | 33 | 19.24 |  |  |  | 634.92
11 | СЦМ-300-1520 | Подводки гибкие армированные резиновые 500 мм | шт | 33 | 28.18 |  |  |  | 929.94
12 | СЦМ-300-1526 | Краны шаровые cтандартные муфтовые с ручкой-рычагом диаметром 15 мм | шт | 3 | 41.28 |  |  |  | 123.84
13 | СЦМ-103-9001-404 | Скобы диам.20мм | шт | 10 | 9.09 |  |  |  | 90.9
14 | СЦМ-103-9001-411 | Угольники 90, диам.20мм | шт | 45 | 1.97 |  |  |  | 88.65
15 | СЦМ-103-9001-453 | Угольник комбинированный с креплением (внутр.резьба), 20 мм х 1/2" | шт | 2 | 21.37 |  |  |  | 42.74
16 | СЦМ-103-9001-428 | Опора 16 мм, 20мм | шт | 33 | 1.01 |  |  |  | 33.33
17 | ТЕР16-04-002-02 | Прокладка трубопроводов водоснабжения из напорных полиэтиленовых труб низкого давления среднего типа наружным диаметром 25 мм КОЭФ. К ПОЗИЦИИ: Новый коэффициент МАТ=0 | 100 м трубопровода | 0.22 | 2958.73 | 2108.43 | 850.3 | 128.9 | 650.92 | 463.85 | 187.07 | 28.36 | 149.64 | 32.92 | 8.42 | 1.85
18 | СЦМ-103-9001-401 | Трубы полипропиленовые РРRC тип 3, PN-20, Дн=25 х 4,2 мм | 10 м | 1.022 | 96.06 |  |  |  | 98.17
19 | Прайс лист | Трубы полипропиленовые РРRC тип 3, PN-25, Дн=25 х 4,2 мм | 10 м | 1.022 | 97.63 |  |  |  | 99.78
20 | СЦМ-103-9001-412 | Угольники 90, диам.25мм | шт | 6 | 3.35 |  |  |  | 20.1
21 | СЦМ-103-9001-419 | Тройники диам.25мм | шт | 8 | 4 |  |  |  | 32
22 | СЦМ-103-9001-422 | Муфты переходные 25 х 20 мм | шт | 15 | 2.58 |  |  |  | 38.7
23 | СЦМ-300-1224 | Крепления для трубопроводов: кронштейны, планки, хомуты | кг | 3.52 | 15.43 |  |  |  | 54.31
24 | ТЕР16-04-002-03 | Прокладка трубопроводов водоснабжения из напорных полиэтиленовых труб низкого давления среднего типа наружным диаметром 32 мм КОЭФ. К ПОЗИЦИИ: Новый коэффициент МАТ=0 | 100 м трубопровода | 0.24 | 2212.7 | 1716.16 | 496.54 | 74.2 | 531.05 | 411.88 | 119.17 | 17.81 | 121.8 | 29.23 | 4.94 | 1.19
25 | ТЕР16-04-002-03 | Прокладка трубопроводов водоснабжения из напорных полиэтиленовых труб низкого давления среднего типа наружным диаметром 32 мм (компенсатор с плечом 0,315м КОЭФ. К ПОЗИЦИИ: Новый коэффициент МАТ=0 | 100 м трубопровода | 0.0063 | 2212.7 | 1716.16 | 496.54 | 74.2 | 13.94 | 10.81 | 3.13 | 0.47 | 121.8 | 0.77 | 4.94 | 0.03
26 | СЦМ-103-9001-402 | Трубы полипропиленовые РРRC тип 3, PN-20, Дн=32 х 5,4 мм | 10 м | 1.125 | 168.24 |  |  |  | 189.27
27 | Прайс лист | Трубы полипропиленовые РРRC тип 3, PN-25, Дн=32 мм (армированные) | 10м | 1.184 | 161.55 |  |  |  | 191.28
28 | СЦМ-103-9001-426 | Тройники переходные 32 х 20 х 32 мм | шт | 7 | 6.06 |  |  |  | 42.42
29 | СЦМ-103-9001-423 | Муфты переходные 32 х 20 мм, 32-25 мм | шт | 11 | 2.73 |  |  |  | 30.03
30 | СЦМ-103-9001-413 | Угольники 90, диам.32мм | шт | 12 | 4.54 |  |  |  | 54.48
31 | СЦМ-300-1224 | Крепления для трубопроводов: кронштейны, планки, хомуты | кг | 3.84 | 15.43 |  |  |  | 59.25
32 | ТЕР16-04-002-04 | Прокладка трубопроводов водоснабжения из напорных полиэтиленовых труб низкого давления среднего типа наружным диаметром 40 мм КОЭФ. К ПОЗИЦИИ: Новый коэффициент МАТ=0 | 100 м трубопровода | 0.272 | 2911.66 | 2288.22 | 623.44 | 92.75 | 791.97 | 622.4 | 169.57 | 25.23 | 162.4 | 44.17 | 6.21 | 1.69
33 | ТЕР16-04-002-04 | Прокладка трубопроводов водоснабжения из напорных полиэтиленовых труб низкого давления среднего типа наружным диаметром 40 мм (компенсатор с плечом 0,45м) КОЭФ. К ПОЗИЦИИ: Новый коэффициент МАТ=0 | 100 м трубопровода | 0.009 | 2911.66 | 2288.22 | 623.44 | 92.75 | 26.2 | 20.59 | 5.61 | 0.83 | 162.4 | 1.46 | 6.21 | 0.06
34 | СЦМ-103-9001-403 | Трубы полипропиленовые РРRC тип 3, PN-20, Дн=40 х 6,7 мм | 10 м | 1.274 | 282.87 |  |  |  | 360.38
35 | Прайс лист | Трубы полипропиленовые РРRC тип 3, PN-25, Дн=40 мм (армированные) | 10 м | 1.359 | 231.67 |  |  |  | 314.84
36 | СЦМ-103-9001-414 | Угольники 90, диам.40мм | шт | 2 | 8.79 |  |  |  | 17.58
37 | Прайс лист | Тройник 40-20-40 | шт | 2 | 3.66 |  |  |  | 7.32
38 | СЦМ-103-9001-424 | Муфты переходные 40 х 20 мм, 40 х 25 мм, 40 х 32 мм | шт | 4 | 7.42 |  |  |  | 29.68
39 | СЦМ-300-1224 | Крепления для трубопроводов: кронштейны, планки, хомуты | кг | 4.496 | 15.43 |  |  |  | 69.37
40 | ТЕР16-04-002-05 | Прокладка трубопроводов водоснабжения из напорных полиэтиленовых труб низкого давления среднего типа наружным диаметром 50 мм КОЭФ. К ПОЗИЦИИ: Новый коэффициент МАТ=0 | 100 м трубопровода | 0.146 | 3388.27 | 1994.02 | 1394.25 | 211.59 | 494.69 | 291.13 | 203.56 | 30.89 | 141.52 | 20.66 | 13.8 | 2.01
41 | ТЕР16-04-002-05 | Прокладка трубопроводов водоснабжения из напорных полиэтиленовых труб низкого давления среднего типа наружным диаметром 50 мм (компенсатор с плечом 0,5м) КОЭФ. К ПОЗИЦИИ: Новый коэффициент МАТ=0 | 100 м трубопровода | 0.01 | 3388.27 | 1994.02 | 1394.25 | 211.59 | 33.88 | 19.94 | 13.94 | 2.12 | 141.52 | 1.42 | 13.8 | 0.14
42 | Прайс лист | Трубы полипропиленовые РРRC тип 3, PN-20, Дн=50 мм | 10м | 0.69 | 219.27 |  |  |  | 151.3
43 | Прайс лист | Трубы полипропиленовые РРRC тип 3, PN-25, Дн=50 мм (армированные) | 10м | 0.785 | 351.96 |  |  |  | 276.29
44 | Прайс лист | Угольник 50мм | шт | 4 | 5.04 |  |  |  | 20.16
45 | Прайс лист | Тройник 50-32-50 | шт | 4 | 7.57 |  |  |  | 30.28
46 | СЦМ-103-9001-423 | Муфты переходные 32 х 20 мм, 32-25 мм | шт | 2 | 2.73 |  |  |  | 5.46
47 | Прайс лист | Муфта переходная 50-40 | шт | 2 | 2.19 |  |  |  | 4.38
48 | Прайс лист | Муфта 50 | шт | 9 | 2.87 |  |  |  | 25.83
49 | СЦМ-300-1224 | Крепления для трубопроводов: кронштейны, планки, хомуты | кг | 2.496 | 15.43 |  |  |  | 38.51
50 | ТЕР16-04-002-06 | Прокладка трубопроводов водоснабжения из напорных полиэтиленовых труб низкого давления среднего типа наружным диаметром 63 мм КОЭФ. К ПОЗИЦИИ: Новый коэффициент МАТ=0 | 100 м трубопровода | 0.58 | 3309.02 | 1914.77 | 1394.25 | 211.59 | 1919.23 | 1110.57 | 808.66 | 122.72 | 141.52 | 82.08 | 13.8 | 8
51 | ТЕР16-04-002-06 | Прокладка трубопроводов водоснабжения из напорных полиэтиленовых труб низкого давления среднего типа наружным диаметром 63 мм (компенсатор с плечом 0,6м) КОЭФ. К ПОЗИЦИИ: Новый коэффициент МАТ=0 | 100 м трубопровода | 0.012 | 3309.02 | 1914.77 | 1394.25 | 211.59 | 39.71 | 22.98 | 16.73 | 2.54 | 141.52 | 1.7 | 13.8 | 0.17
52 | Прайс лист | Трубы полипропиленовые РРRC тип 3, PN-20, Дн=63 мм | 10м | 2.743 | 227.99 |  |  |  | 625.38
53 | Прайс лист | Трубы полипропиленовые РРRC тип 3, PN-25, Дн=63 мм (армированные) | 10м | 2.856 | 530.56 |  |  |  | 1515.28
54 | Прайс лист | Угольник 63мм | шт | 16 | 10.07 |  |  |  | 161.12
55 | Прайс лист | Тройник 63-40-63 | шт | 8 | 16.66 |  |  |  | 133.28
56 | СЦМ-103-9001-424 | Муфты переходные 40 х 20 мм, 40 х 25 мм, 40 х 32 мм | шт | 8 | 7.42 |  |  |  | 59.36
57 | Прайс лист | Муфта переходная 63-50мм | шт | 2 | 4.4 |  |  |  | 8.8
58 | Прайс лист | Муфта 63 | шт | 27 | 6 |  |  |  | 162
59 | СЦМ-300-1224 | Крепления для трубопроводов: кронштейны, планки, хомуты | кг | 19.536 | 15.43 |  |  |  | 301.44
60 | ТЕРр65-03-13 | Снятие задвижек диаметром до: 100 мм | 100 шт. арматуры | 0.02 | 1168.06 | 1157.9 | 10.16 | 3.42 | 23.36 | 23.16 | 0.2 | 0.07 | 95.3 | 1.91 | 0.25 | 0.01
61 | ТЕР16-05-001-11 | Установка задвижек фланцевых на трубопроводах из стальных труб диаметром до 50 мм | 1 шт | 2 | 349.55 | 18.99 | 5.09 |  | 699.1 | 37.98 | 10.18 |  | 1.47 | 2.94 | 0.01 | 0.02
62 | Прайс лист | Бурт под фланец 50мм | шт | 4 | 4.67 |  |  |  | 18.68
Раздел 2. Сантехнические приборы.
63 | ТЕРр65-04-10 | Демонтаж санитарных приборов: смывных бачков фаянсовых на унитазе | 100 приборов | 0.03 | 463.51 | 452.95 | 10.56 | 3.56 | 13.91 | 13.59 | 0.32 | 0.11 | 37.28 | 1.12 | 0.26 | 0.01
64 | ТЕРр65-04-02 | Демонтаж санитарных приборов: унитазов и писсуаров | 100 приборов | 0.03 | 787.44 | 775.66 | 11.78 | 3.97 | 23.62 | 23.27 | 0.35 | 0.12 | 63.84 | 1.92 | 0.29 | 0.01
65 | ТЕРр65-03-07 | Снятие смесителя : без душевой сетки | 100 шт. арматуры | 0.06 | 448.87 | 446.03 | 2.84 | 0.96 | 26.93 | 26.76 | 0.17 | 0.06 | 36.71 | 2.2 | 0.07
66 | ТЕРр65-03-06 | Снятие смесителя : с душевой сеткой | 100 шт. арматуры | 0.01 | 704.36 | 699.48 | 4.88 | 1.64 | 7.04 | 6.99 | 0.05 | 0.02 | 57.57 | 0.58 | 0.12
67 | ТЕРр65-04-01 | Демонтаж санитарных приборов: умывальников и раковин | 100 приборов | 0.06 | 633.85 | 623.29 | 10.56 | 3.56 | 38.03 | 37.4 | 0.63 | 0.21 | 51.3 | 3.08 | 0.26 | 0.02
68 | ТЕР17-01-003-01 | Установка унитазов: с бачком непосредственно присоединенным | 10 комплектов | 0.3 | 3720.27 | 333.38 | 43.53 | 4.38 | 1116.08 | 100.01 | 13.06 | 1.31 | 24.64 | 7.39 | 0.71 | 0.21
69 | СЦМ-300-1526 | Краны шаровые cтандартные муфтовые с ручкой-рычагом диаметром 15 мм | шт | 3 | 41.28 |  |  |  | 123.84
70 | ТЕР17-01-001-12 | Установка умывальников одиночных0: без подводки воды | 10 комплектов | 1.1 | 1516.97 | 217.1 | 20.33 | 1.78 | 1668.67 | 238.81 | 22.36 | 1.96 | 15.87 | 17.46 | 0.32 | 0.35
71 | ТЕР17-01-001-12 | Установка умывальников одиночных0: без подводки воды (старых) КОЭФ. К ПОЗИЦИИ: Новый коэффициент МАТ=0 | 10 комплектов | 0.4 | 237.43 | 217.1 | 20.33 | 1.78 | 94.97 | 86.84 | 8.13 | 0.71 | 15.87 | 6.35 | 0.32 | 0.13
72 | ТЕР17-01-002-03 | Установка смесителей | 10 шт | 1.6 | 1283.28 | 95.76 | 0.17 |  | 2053.25 | 153.22 | 0.27 |  | 7 | 11.2
73 | СЦМ-300-1527 | Смесители латунные с гальванопокрытием для мойки настольный с верхней камерой смешения | шт | -1 | 117.5 |  |  |  | -117.5
74 | СЦМ-300-0617 | Смесители общие для ванн и умывальников СМ-ВУ-ШЛР с душевой сеткой на гибком шланге с золотниково-кривошипным переключателем | комплект | 1 | 255.28 |  |  |  | 255.28
Раздел 3. Общестроительные работы.
75 | ТЕР46-03-010-02 | Пробивка в бетонных стенах толщиной 100 мм отверстий площадью до 100 см2 | 100 отверстий | 0.19 | 1898.08 | 479.37 | 1418.71 | 122.98 | 360.64 | 91.08 | 269.56 | 23.37 | 35.43 | 6.73 | 8.99 | 1.71
76 | ТЕР46-03-017-03 | Заделка отверстий, гнезд и борозд в стенах и перегородках железобетонных площадью до 0,1 м2 | 1 м3 заделки | 0.019 | 2393.82 | 869.93 | 33.99 |  | 45.48 | 16.53 | 0.65 |  | 75.58 | 1.44 | 0.43 | 0.01
Итого прямые затраты по смете в ценах 2001г. | [8 empty] | 26487.08 | 8081.89 | 4052.63 | 594.03 |  | 581.82 |  | 39.36
Итого прямые затраты по смете с учетом коэффициентов к итогам | [8 empty] | 127623.63 | 49331.85 | 15499.33 | 3625.96 |  | 581.82 |  | 39.36
В том числе, справочно:
Коэффициенты пересчета в текущие цены ОЗП=6,104; ЭМ-ЗПМ=3,433; ЗПМ=6,104; МАТ=4,375 (Поз. 1-59, 61-62, 68-74, 60, 63-67, 75-76) | [8 empty] | 101136.55 | 41249.97 | 11446.7 | 3031.93
Накладные расходы | [8 empty] | 47291.32
В том числе, справочно:
95%*0,94 ФОТ (от 52957,81) (Поз. 1-59, 61-62, 68-74, 60, 63-67, 75-76) | [8 empty] | 47291.32
Сметная прибыль | [8 empty] | 26478.91
В том числе, справочно:
50% ФОТ (от 52957,81) (Поз. 1-59, 61-62, 68-74, 60, 63-67, 75-76) | [8 empty] | 26478.91
Итоги по смете:
Итого | [8 empty] | 201393.86 |  |  |  |  | 581.82 |  | 39.36
В том числе:
Материалы | [8 empty] | 62792.45
Машины и механизмы | [8 empty] | 15499.33
ФОТ | [8 empty] | 52957.81
Накладные расходы | [8 empty] | 47291.32
Сметная прибыль | [8 empty] | 26478.91
Непредвиденные затраты 2% | [8 empty] | 4027.88
Итого с непредвиденными | [8 empty] | 205421.74
НДС 18% | [8 empty] | 36975.91
ВСЕГО по смете | [8 empty] | 242397.65 |  |  |  |  | 581.82 |  | 39.36