## Локальная смета
Приложение№2
к Извещению о проведении запроса котировок
№ 14 от 12 сентября 2008 г
Перечень объемов и видов работ
|  | на | замену системы водоотведения в МУЗ "ГДКП №2"по адресу г. Пермь, ул. Крисанова,26А , капитальный ремонт
(наименование работ и затрат, наименование объекта)
Основание: дефектная ведомость
|  |  | Сметная стоимость строительных работ ___________________________________________________________ | [5 empty] | ___________________________179096,97 |  | руб.
|  |  | Средства на оплату труда ___________________________________________________________ | [5 empty] | ___________________________28073,09 |  | руб.
|  |  | Сметная трудоемкость ___________________________________________________________ | [5 empty] | ___________________________________________________________352,61 |  | чел.час
Составлен(а) в текущих (прогнозных) ценах по состоянию на 3 квартал 2008 г.
№ пп | Обоснование | Наименование | Ед. изм. | Кол. | Стоимость единицы, руб. |  |  |  | Общая стоимость, руб. |  |  |  | Т/з осн. раб.на ед. | Т/з осн. раб. Всего | Т/з мех. на ед. | Т/з мех. Всего
[5 empty] | Всего | В том числе |  |  | Всего | В том числе
[6 empty] | Осн.З/п | Эк.Маш | З/пМех |  | Осн.З/п | Эк.Маш | З/пМех
1 | 2 | 3 | 4 | 5 | 6 | 7 | 8 | 9 | 10 | 11 | 12 | 13 | 14 | 15 | 16 | 17
Раздел 1. Трубопроводы.
1 | ТЕРр65-02-01 | Разборка трубопроводов из чугунных канализационных труб диаметром: 50 мм | 100 м трубопровода с фасонными частями | 0.83 | 834.85 | 828.35 | 6.5 | 2.19 | 692.93 | 687.53 | 5.4 | 1.82 | 68.8 | 57.1 | 0.16 | 0.13
2 | ТЕРр65-02-02 | Разборка трубопроводов из чугунных канализационных труб диаметром: 100 мм | 100 м трубопровода с фасонными частями | 1.5 | 1040.01 | 1027.01 | 13 | 4.38 | 1560.02 | 1540.52 | 19.5 | 6.57 | 85.3 | 127.95 | 0.32 | 0.48
3 | ТЕР16-04-001-01 | Прокладка трубопроводов канализации из полиэтиленовых труб высокой плотности диаметром 50 мм | 100 м трубопровода | 1.17 | 5555.77 | 905.14 | 10.53 | 0.31 | 6500.25 | 1059.01 | 12.32 | 0.36 | 64.24 | 75.16 | 0.13 | 0.15
4 | ТЕР16-04-001-02 | Прокладка трубопроводов канализации из полиэтиленовых труб высокой плотности диаметром 100 мм | 100 м трубопровода | 1.5 | 9598.52 | 867.94 | 22.85 | 0.94 | 14397.78 | 1301.91 | 34.28 | 1.41 | 61.6 | 92.4 | 0.28 | 0.42
Раздел 2. Вывоз мусора.
5 | СЦП1-3-26 | Погрузочные работы при автомобильных перевозках: Мусор строительный | за т груза | 2.6 | 1.78 |  |  |  | 4.63
6 | СЦП3-3-25-1 | Перевозка навалочных грузов автомобилями-самосвалами (работающими вне карьеров), расстояние перевозки 25 км: класс груза 1 | 1 т | 2.6 | 22.04 |  | 22.04 |  | 57.3 |  | 57.3
7 | СЦП1-4-26 | Разгрузочные работы при автомобильных перевозках: Мусор строительный | за т груза | 2.6 | 2.52 |  |  |  | 6.55
Итого прямые затраты по смете в ценах 2001г. | [8 empty] | 23219.46 | 4588.97 | 128.8 | 10.16 |  | 352.61 |  | 1.18
Итого прямые затраты по смете с учетом коэффициентов к итогам | [8 empty] | 109491.58 | 28011.08 | 329.9 | 62.01 |  | 352.61 |  | 1.18
В том числе, справочно:
Коэффициенты пересчета в текущие цены ОЗП=6,104; ЭМ-ЗПМ=3,433; ЗПМ=6,104; МАТ=4,375 (Поз. 1-4) | [8 empty] | 86028.68 | 23422.1 | 201.1 | 51.86
Коэффициент пересчета в текущие цены для перевозок ПЗ=4,555 (Поз. 5, 7, 6) | [8 empty] | 243.44
Накладные расходы | [8 empty] | 25069.27
В том числе, справочно:
95%*0,94 ФОТ (от 28073,09) (Поз. 1-4) | [8 empty] | 25069.27
Сметная прибыль | [8 empty] | 14036.55
В том числе, справочно:
50% ФОТ (от 28073,09) (Поз. 1-4) | [8 empty] | 14036.55
Итоги по смете:
Итого | [8 empty] | 148597.4 |  |  |  |  | 352.61 |  | 1.18
В том числе:
Материалы | [8 empty] | 80895.98
Машины и механизмы | [8 empty] | 329.9
ФОТ | [8 empty] | 28073.09
Накладные расходы | [8 empty] | 25069.27
Сметная прибыль | [8 empty] | 14036.55
Непредвиденные затраты 2% | [8 empty] | 2971.95
Итого с непредвиденными | [8 empty] | 151569.35
Стоимость талонов на вывоз мусора (2,6/1,4*111,86 = 207,74 руб.) | [8 empty] | 207.74
Итого с учетом доп. затрат в тек ценах | [8 empty] | 151777.09
НДС 18% | [8 empty] | 27319.88
ВСЕГО по смете | [8 empty] | 179096.97 |  |  |  |  | 352.61 |  | 1.18