## Локальная смета
Приложение №2
к котировочной заявке № 15 от 12.09.2008г.
ПЕРЕЧЕНЬ ОБЪЁМОВ И ВИДОВ РАБОТ
|  | на | Устройство колясочного пандуса, ремонт двух крылец, МУЗ "Городская детская клиническая поликлиника №2" по ул.Крисанова,26а
(наименование работ и затрат, наименование объекта)
Основание: Дефектная ведомость.
|  |  | Сметная стоимость строительных работ ___________________________________________________________ | [5 empty] | 107873.7238 |  | руб.
|  |  | Средства на оплату труда ___________________________________________________________ | [5 empty] | ___________________________20555,27 |  | руб.
|  |  | Сметная трудоемкость ___________________________________________________________ | [5 empty] | ___________________________________________________________267,9 |  | чел.час
Составлен(а) в текущих (прогнозных) ценах по состоянию на 3-й квартал 2008г.
№ пп | Обоснование | Наименование | Ед. изм. | Кол. | Стоимость единицы, руб. |  |  |  | Общая стоимость, руб. |  |  |  | Т/з осн. раб.на ед. | Т/з осн. раб. Всего | Т/з мех. на ед. | Т/з мех. Всего
[5 empty] | Всего | В том числе |  |  | Всего | В том числе
[6 empty] | Осн.З/п | Эк.Маш | З/пМех |  | Осн.З/п | Эк.Маш | З/пМех
1 | 2 | 3 | 4 | 5 | 6 | 7 | 8 | 9 | 10 | 11 | 12 | 13 | 14 | 15 | 16 | 17
Раздел 1.
Крыльцо служебного входа.
1 | ТЕРр63-07-05 | Разборка облицовки стен | 100 м2 поверхности облицовки | 0.07 | 1059.99 | 831.42 | 228.57 | 27.22 | 74.2 | 58.2 | 16 | 1.91 | 74.3 | 5.2 | 1.99 | 0.14
2 | ТЕРр53-16-01 | Ремонт кладки стен отдельными местами: кирпичной | 1 м3 кладки | 0.5 | 971.82 | 403.45 | 31.62 | 6.29 | 485.91 | 201.73 | 15.81 | 3.15 | 35.39 | 17.7 | 0.43 | 0.22
3 | ТЕРр61-02-07 | Ремонт штукатурки внутренних стен по камню и бетону цементно-известковым раствором, площадью отдельных мест: до 1 м2 толщиной слоя до 20 мм | 100 м2 отремонтированной поверхности | 0.066 | 3898.35 | 2879.49 | 27.22 | 9.17 | 257.29 | 190.05 | 1.8 | 0.61 | 228.35 | 15.07 | 0.67 | 0.04
4 | ТЕРр62-25-01 | Огрунтовка фасадов простых: с земли и лесов | 100 м2 обработанной поверхности | 0.205 | 367.11 | 52.77 | 53.05 |  | 75.26 | 10.82 | 10.88 |  | 4.29 | 0.88 | 0.01
5 | ТЕРр62-25-07 | Шпатлевка фасадов простых: с земли и лесов | 100 м2 обработанной поверхности | 0.205 | 1108.4 | 286.74 | 1.85 |  | 227.22 | 58.78 | 0.38 |  | 23.6 | 4.84 | 0.02
6 | ТЕРр62-26-04 | Окраска перхлорвиниловыми красками по подготовленной поверхности фасадов простых за 2 раза: с земли и лесов | 100 м2 окрашиваемой поверхности | 0.205 | 786.06 | 179.46 | 191.33 |  | 161.14 | 36.79 | 39.22 |  | 14.59 | 2.99 | 0.1 | 0.02
7 | ТЕР11-01-011-01 | Устройство стяжек цементных толщиной 20 мм | 100 м2 стяжки | 0.0675 | 1364.22 | 446.07 | 56.56 | 17.37 | 92.08 | 30.11 | 3.82 | 1.17 | 39.51 | 2.67 | 1.27 | 0.09
8 | ТЕР11-01-011-02 | Устройство стяжек цементных на каждые 5 мм изменения толщины стяжки добавлять или исключать к норме 11-01-011-01 КОЭФ. К ПОЗИЦИИ: Толщиной 30мм (30-20)/5 ПЗ=2; ОЗП=2; ЭМ=2; ЗПМ=2; МАТ=2; ТЗ=2; ТЗМ=2 | 100 м2 стяжки | 0.0675 | 452.06 | 11.3 | 19.6 | 5.74 | 30.51 | 0.76 | 1.32 | 0.39 | 1 | 0.07 | 0.42 | 0.03
9 | ТЕР11-01-015-03 | Устройство покрытий цементных толщиной 20 мм | 100 м2 покрытия | 0.0675 | 1695.88 | 340.17 | 214.14 | 36.12 | 114.47 | 22.96 | 14.45 | 2.44 | 30.13 | 2.03 | 2.64 | 0.18
10 | ТЕР11-01-015-08 | Железнение цементных покрытий | 100 м2 покрытия | 0,0832 0,0675+0,0157 | 179.96 | 146.12 | 7.45 | 1.37 | 14.97 | 12.16 | 0.62 | 0.11 | 10.8 | 0.9 | 0.1 | 0.01
Центральной крыльцо.
11 | ТЕРр63-07-05 | Разборка облицовки стен | 100 м2 поверхности облицовки | 0.249 | 1059.99 | 831.42 | 228.57 | 27.22 | 263.94 | 207.03 | 56.91 | 6.78 | 74.3 | 18.5 | 1.99 | 0.5
12 | ТЕРр53-02-01 | Разборка кладки стен из: кирпича | 10 м3 кладки | 0.2 | 4290.62 | 2315.27 | 1975.35 | 213.25 | 858.12 | 463.05 | 395.07 | 42.65 | 212.41 | 42.48 | 15.35 | 3.07
13 | ТЕР06-01-024-05прим. | Устройство колясочного пандуса железобетонного высотой: до 3 м, толщиной до 1000 мм | 100 м3 бетона, бутобетона и железобетона в деле | 0.0337 | 55044.5 | 6660.37 | 3176.4 | 423.57 | 1855 | 224.45 | 107.04 | 14.27 | 534.54 | 18.01 | 29.02 | 0.98
15 | ТЕРр61-10-03 | Ремонт штукатурки гладких фасадов по камню и бетону с земли и лесов цементно-известковым раствором площадью отдельных мест: более 5 м2 толщиной слоя до 20 мм | 100 м2 отремонтированной поверхности | 0.22 | 3339.38 | 2345.59 | 2.15 |  | 734.66 | 516.03 | 0.47 |  | 188.25 | 41.42
16 | ТЕРр62-25-01 | Огрунтовка фасадов простых: с земли и лесов | 100 м2 обработанной поверхности | 0.22 | 367.11 | 52.77 | 53.05 |  | 80.76 | 11.61 | 11.67 |  | 4.29 | 0.94 | 0.01
17 | ТЕРр62-25-07 | Шпатлевка фасадов простых: с земли и лесов | 100 м2 обработанной поверхности | 0.22 | 1108.4 | 286.74 | 1.85 |  | 243.85 | 63.08 | 0.41 |  | 23.6 | 5.19 | 0.02
18 | ТЕРр62-26-04 | Окраска перхлорвиниловыми красками по подготовленной поверхности фасадов простых за 2 раза: с земли и лесов | 100 м2 окрашиваемой поверхности | 0.22 | 786.06 | 179.46 | 191.33 |  | 172.93 | 39.48 | 42.09 |  | 14.59 | 3.21 | 0.1 | 0.02
19 | ТЕР09-03-029-01прим. | Установка перил из металлической трубы диаметром 50мм | 1 т конструкций | 0,05856 12*0,00488 | 1293.28 | 433.11 | 754.55 | 77.4 | 75.73 | 25.36 | 44.19 | 4.53 | 32.37 | 1.9 | 5.83 | 0.34
20 | СЦМ-201-9012 | Металлоконструкции индивидуальные | т | 0.059 | 9029.04 |  |  |  | 532.71
21 | ТЕРр56-23-01прим. | Обрамление ступеней угловой сталью 50х50 | 1 т | 0.065 | 5907.63 | 561.44 | 27.53 | 5.2 | 384 | 36.49 | 1.79 | 0.34 | 44 | 2.86 | 0.48 | 0.03
22 | ТЕР11-01-027-06прим. | Устройство покрытий на цементном растворе из керамического гранита неполированного одноцветного (на ступени и площадку) | 100 м2 покрытия | 0.098 | 20521.73 | 1055.14 | 152.37 | 38.99 | 2011.13 | 103.4 | 14.93 | 3.82 | 88.37 | 8.66 | 3.06 | 0.3
23 | ТЕР15-01-017-01 | Наружная облицовка по бетонной поверхности фасадными керамическими цветными плитками (типа "кабанчик") на цементном растворе: стен | 100 м2 облицованной поверхности | 0.249 | 14947.85 | 3889.57 | 59.84 | 18.06 | 3722.01 | 968.5 | 14.9 | 4.5 | 290.7 | 72.38 | 1.32 | 0.33
Вывоз мусора.
24 | СЦП1-3-26 | Погрузочные работы при автомобильных перевозках: Мусор строительный | за т груза | 6.5 | 1.78 |  |  |  | 11.57
25 | СЦП3-3-25-1 | Перевозка навалочных грузов автомобилями-самосвалами (работающими вне карьеров), расстояние перевозки 25 км: класс груза 1 | 1 т | 6.5 | 22.04 |  | 22.04 |  | 143.26 |  | 143.26
26 | СЦП1-4-26 | Разгрузочные работы при автомобильных перевозках: Мусор строительный | за т груза | 6.5 | 2.52 |  |  |  | 16.38
Итого прямые затраты по смете в ценах 2001г. | [8 empty] | 12639.1 | 3280.84 | 937.03 | 86.67 |  | 267.9 |  | 6.3
Итого прямые затраты по смете с учетом коэффициентов к итогам | [8 empty] | 60483.21 | 20026.25 | 3099.75 | 529.02 |  | 267.9 |  | 6.3
В том числе, справочно:
Перевод в цены 3кв. 2008г. ОЗП=6,104; ЭМ-ЗПМ=3,433; ЗПМ=6,104; МАТ=4,375 (Поз. 1, 11, 2, 12, 3, 15, 4-6, 16-18, 7-10, 22, 13-14, 19-21, 23) | [8 empty] | 47235.46 | 16745.41 | 2162.74 | 442.36
Перевозка автотранспортом грунта и строительного мусора 3кв. 2008г. ПЗ=4,555 (Поз. 24, 26, 25) | [8 empty] | 608.65
Накладные расходы | [8 empty] | 18355.87
В том числе, справочно:
95%*0,94 ФОТ (от 20555,27) (Поз. 1, 11, 2, 12, 3, 15, 4-6, 16-18, 7-10, 22, 13-14, 19-21, 23) | [8 empty] | 18355.87
Сметная прибыль | [8 empty] | 10277.65
В том числе, справочно:
50% ФОТ (от 20555,27) (Поз. 1, 11, 2, 12, 3, 15, 4-6, 16-18, 7-10, 22, 13-14, 19-21, 23) | [8 empty] | 10277.65
Итого | [8 empty] | 89116.73 |  |  |  |  | 267.9 |  | 6.3
Непредвиденные затраты 2% | [8 empty] | 1782.33
Итого с непредвиденными | [8 empty] | 90899.06
Стоимость талонов на вывоз мусора (6,5т : 1,4т/м3 * 111,86руб.) | [8 empty] | 519.35
Итого | [8 empty] | 91418.41
НДС 18% | [8 empty] | 16455.3138
ВСЕГО по смете | [8 empty] | 107873.7238 |  |  |  |  | 267.9 |  | 6.3