## Локальная смета
ПРИЛОЖЕНИЕ №3
к Извещению о проведении запроса котировок
№ 4от « 12»сентября 2008 г.
ТЕХНИЧЕСКОЕ ЗАДАНИЕ
на выполнение частичного ремонта кровли помещения спальни групп№1,2
| СОГЛАСОВАНО: |  | Максимальная цена контракта: 499 273,72 рублей | [9 empty] | УТВЕРЖДАЮ:
| _____________________________ | [11 empty] | __________________________
| " _____ " ________________ 200_ г. | [11 empty] | "____" ______________200_ г.
Департамент образования
(наименование стройки)
ЛОКАЛЬНЫЙ СМЕТНЫЙ РАСЧЕТ №
(локальная смета)
|  | на | выполнение частичного ремонта кровли здания МДОУ "Детский сад №50"г.Перми. Помещения спальни грппы №1,2
расположенного по адресу:г.Пермь, ул.Коминтерна,4
(наименование работ и затрат, наименование объекта)
Основание:
|  |  | Сметная стоимость строительных работ ___________________________________________________________ | [5 empty] | ___________________________499273,72 |  | руб.
|  |  | Средства на оплату труда ___________________________________________________________ | [5 empty] | ___________________________82455,74 |  | руб.
|  |  | Сметная трудоемкость ___________________________________________________________ | [5 empty] | ___________________________________________________________1177,39 |  | чел.час
Составлен(а) в текущих (прогнозных) ценах по состоянию на _______200_ г.
№ пп | Обоснование | Наименование | Ед. изм. | Кол. | Стоимость единицы, руб. |  |  |  | Общая стоимость, руб. |  |  |  | Т/з осн. раб.на ед. | Т/з осн. раб. Всего | Т/з мех. на ед. | Т/з мех. Всего
[5 empty] | Всего | В том числе |  |  | Всего | В том числе
[6 empty] | Осн.З/п | Эк.Маш | З/пМех |  | Осн.З/п | Эк.Маш | З/пМех
1 | 2 | 3 | 4 | 5 | 6 | 7 | 8 | 9 | 10 | 11 | 12 | 13 | 14 | 15 | 16 | 17
Раздел 1. Частичный ремонт кровли
1 | ТЕРр58-05-03 | Ремонт деревянных элементов конструкций крыш: смена стропильных ног из брусьев | 100 м | 0.96 | 4727.77 | 1823.59 | 28.35 |  | 4538.66 | 1750.65 | 27.22 |  | 150.09 | 144.09 | 0.32 | 0.31
2 | ТЕРр58-18-05 | Смена обрешетки сплошным настилом из досок толщиной до: 50 мм | 100 м2 сменяемой обрешетки | 1.7 | 5372.73 | 1562.65 | 91.43 |  | 9133.64 | 2656.51 | 155.43 |  | 138.49 | 235.43 | 1.12 | 1.9
3 | СЦМ-102-0032 | Брусья обрезные длиной 4-6.5 м, шириной 75-150 мм, толщиной 150 мм и более II сорта. Пиломатериалы хвойных пород. | м3 | -2.554 | 958.39 |  |  |  | -2447.73
4 | Прайс лист | Брусья обрезные длиной 4-6.5 м, шириной 75-150 мм, толщиной 150 мм и более II сорта. Пиломатериалы хвойных пород. | м3 | 2.554 | 2150 |  |  |  | 5491.1
5 | ТЕР12-01-014-02 | Утепление покрытий керамзитом | 1 м3 утеплителя | 45 | 355.7 | 33.68 | 32.13 | 4.9 | 16006.5 | 1515.6 | 1445.85 | 220.5 | 3.04 | 136.8 | 0.34 | 15.3
6 | ТЕР10-01-022-01 | Подшивка потолков досками обшивки | 100 м2 потолков | 0.25 | 4361.2 | 705.16 | 56.87 | 3.14 | 1090.3 | 176.29 | 14.22 | 0.79 | 57.33 | 14.33 | 0.64 | 0.16
7 | ТЕРр58-14-02 | Смена кровли средней сложности: без настенных желобов и свесов | 100 м2 покрытий | 1.7 | 2371.72 | 1795.36 | 127.42 | 28.04 | 4031.92 | 3052.11 | 216.61 | 47.67 | 138.96 | 236.23 | 2.62 | 4.45
8 | СЦМ-101-9351 | Сталь листовая оцинкованная толщиной листа 0,7 мм | т | 0.94 | 14476 |  |  |  | 13607.44
9 | ТЕРр58-05-05 | Ремонт деревянных элементов конструкций крыш: смена отдельных частей мауэрлатов с осмолкой и обертывание толью | 100 м | 0.5 | 4130.02 | 1946.55 | 54.25 |  | 2065.01 | 973.28 | 27.13 |  | 160.21 | 80.11 | 0.63 | 0.32
10 | ТЕРр58-20-05 | Смена обделок из листовой стали, примыканий к: каменным стенам | 100 м | 0.24 | 2179.91 | 792.3 | 4.35 | 0.68 | 523.18 | 190.15 | 1.04 | 0.16 | 65.21 | 15.65 | 0.08 | 0.02
11 | ТЕРр58-14-06 | Смена кровли простой сложности: на козьках -3шт | 100 м2 покрытий | 0.1 | 2066.11 | 1384.2 | 127.42 | 28.04 | 206.61 | 138.42 | 12.74 | 2.8 | 109.77 | 10.98 | 2.62 | 0.26
12 | СЦМ-101-9351 | Сталь листовая оцинкованная толщиной листа 0,7 мм | т | 0.055 | 18000 |  |  |  | 990
13 | ТЕРр53-21-06 | Ремонт и восстановление герметизации горизонтальных мастикой вулканизирующейся тиоколовой или монтажной пеной типа "Markoflex", "Soudal", "Neo Flex", "Chemlux", "Paso" и т.п. | 100м | 0.08 | 2645.95 | 407.81 | 1008.59 | 183.7 | 211.68 | 32.62 | 80.69 | 14.7 | 29.36 | 2.35 | 11.82 | 0.95
14 | Прайс лист | Пена монтажная | шт | 3 | 35 |  |  |  | 105
15 | ТЕР09-03-039-05 | Монтаж опорных конструкций: стоек для крыльца | 1 т конструкций | 0.2 | 1086.57 | 259.3 | 287.75 | 22.74 | 217.31 | 51.86 | 57.55 | 4.55 | 19.38 | 3.88 | 1.47 | 0.29
16 | СЦМ-103-0163 | Трубы электросварные стальные прямошовные со снятой фаской диаметром от 20 до 377 мм из стали марок БСт2кп-БСт4кп и БСт2пс-БСт4пс наружный диаметр 108 мм толщина стенки 5 мм | м | 20 | 81.95 |  |  |  | 1639
17 | ТЕРр61-10-01 | Ремонт штукатурки гладких фасадов по камню и бетону с земли и лесов цементно-известковым раствором площадью отдельных мест: до 5 м2 толщиной слоя до 20 мм | 100 м2 отремонтированной поверхности | 0.66 | 3508.72 | 2514.93 | 2.15 |  | 2315.76 | 1659.85 | 1.42 |  | 201.84 | 133.21
18 | ТЕРр62-27-01 | Сплошная шпаклевка ранее оштукатуренных поверхностей цементно-поливинилацетатным составом: с лесов и земли | 100 м2 ошпаклеванной поверхности | 2 | 511.91 | 292.21 | 0.77 |  | 1023.82 | 584.42 | 1.54 |  | 24.05 | 48.1 | 0.01 | 0.02
19 | ТЕР15-04-012-01 | Окраска фасадов с лесов с подготовкой поверхности: перхлорвиниловая | 100 м2 окрашиваемой поверхности | 2 | 1995.68 | 185.92 | 10.02 |  | 3991.36 | 371.84 | 20.04 |  | 14.39 | 28.78 | 0.12 | 0.24
20 | ТЕРр68-15-04 | Ремонт бетонной отмостки | 100 м2 | 0.5 | 7370.77 | 945.22 | 891.36 | 109.85 | 3685.39 | 472.61 | 445.68 | 54.93 | 79.9 | 39.95 | 6.51 | 3.26
21 | ТЕРр53-01-01 | Разборка обшивки : деревянной тамбура | 100 м2 стен | 0.25 | 182.1 | 131.98 | 50.12 | 7.07 | 45.53 | 33 | 12.53 | 1.77 | 12.3 | 3.08 | 0.45 | 0.11
22 | ТЕР15-07-016-01 | Облицовка гипсовыми и гипсоволокнистыми листами: стен при отделке под окраску и оклейку обоями с креплением на пристенный металлический каркас | 100 м2 отделываемой поверхности | 0.25 | 4456.03 | 1724.01 | 62.95 | 2.87 | 1114.01 | 431 | 15.74 | 0.72 | 128.85 | 32.21 | 0.62 | 0.16
23 | ТЕР15-04-027-01 | Третья шпатлевка при высококачественной окраске по дереву: стен | 100 м2 окрашиваемой поверхности | 0.25 | 206.48 | 163.71 | 1.95 | 0.14 | 51.62 | 40.93 | 0.49 | 0.04 | 12.1 | 3.03 | 0.03 | 0.01
24 | ТЕР15-04-005-05 | Окраска поливинилацетатными водоэмульсионными составами улучшенная: по сборным конструкциям, подготовленным под окраску стен | 100 м2 окрашиваемой поверхности | 0.25 | 1234.5 | 324.23 | 8.15 | 0.14 | 308.63 | 81.06 | 2.04 | 0.04 | 25.41 | 6.35 | 0.11 | 0.03
25 | ТЕРр59-05-02 | Ремонт ступеней: бетонных | 100 ступеней | 0.01 | 1705.13 | 1265.55 | 23.4 | 3.97 | 17.05 | 12.66 | 0.23 | 0.04 | 102.89 | 1.03 | 0.44
26 | ТЕРр59-06-01 | Устройство вставок в каменных ступенях | 100 мест | 0.01 | 3194.59 | 2753 | 427.29 | 58.82 | 31.95 | 27.53 | 4.27 | 0.59 | 179.7 | 1.8 | 4.3 | 0.04
Итого прямые затраты по смете в ценах 2001г. | [8 empty] | 69994.74 | 14252.39 | 2542.46 | 349.3 |  | 1177.39 |  | 27.83
Итого прямые затраты по смете с учетом коэффициентов к итогам | [8 empty] | 299956.09 | 80483.24 | 9280.1 | 1972.5 |  | 1177.39 |  | 27.83
В том числе, справочно:
ОЗП=5,647; ЭМ-ЗПМ=3,332; ЗПМ=5,647; МАТ=3,951 (Поз. 1-4, 7-12, 16, 5-6, 13-14, 21, 15, 17-19, 22-24, 20, 25-26) | [8 empty] | 229961.35 | 66230.86 | 6737.65 | 1623.2
Накладные расходы | [8 empty] | 73632.99
В том числе, справочно:
95%*0,94 ФОТ (от 82455,74) (Поз. 1-4, 7-12, 16, 5-6, 13-14, 21, 15, 17-19, 22-24, 20, 25-26) | [8 empty] | 73632.99
Сметная прибыль | [8 empty] | 41227.9
В том числе, справочно:
50% ФОТ (от 82455,74) (Поз. 1-4, 7-12, 16, 5-6, 13-14, 21, 15, 17-19, 22-24, 20, 25-26) | [8 empty] | 41227.9
Итоги по смете:
Крыши, кровли (ремонтно-строительные) | [8 empty] | 241185.37 |  |  |  |  | 722.49 |  | 7.26
Кровли | [8 empty] | 79084.24 |  |  |  |  | 136.8 |  | 15.3
Деревянные конструкции | [8 empty] | 5992.75 |  |  |  |  | 14.33 |  | 0.16
Стены (ремонтно-строительные) | [8 empty] | 2168.57 |  |  |  |  | 5.43 |  | 1.06
Строительные металлические конструкции | [8 empty] | 1365.18 |  |  |  |  | 3.88 |  | 0.29
Штукатурные работы (ремонтно-строительные) | [8 empty] | 25020.62 |  |  |  |  | 133.21
Малярные работы (ремонтно-строительные) | [8 empty] | 9632.54 |  |  |  |  | 48.1 |  | 0.02
Отделочные работы | [8 empty] | 30422.59 |  |  |  |  | 70.37 |  | 0.44
Благоустройство (ремонтно-строительные) | [8 empty] | 19363.58 |  |  |  |  | 39.95 |  | 3.26
Лестницы, крыльца (ремонтно-строительные) | [8 empty] | 581.54 |  |  |  |  | 2.83 |  | 0.04
Итого | [8 empty] | 414816.98 |  |  |  |  | 1177.39 |  | 27.83
В том числе:
Материалы | [8 empty] | 210192.75
Машины и механизмы | [8 empty] | 9280.1
ФОТ | [8 empty] | 82455.74
Накладные расходы | [8 empty] | 73632.99
Сметная прибыль | [8 empty] | 41227.9
Непредвиденные затраты 2% | [8 empty] | 8296.34
Итого с непредвиденными | [8 empty] | 423113.32
НДС 18% | [8 empty] | 76160.4
ВСЕГО по смете | [8 empty] | 499273.72 |  |  |  |  | 1177.39 |  | 27.83
Составил
Проверил