## Дефектная ведомость
Приложение № 2
к Извещению о проведении запроса котировок
№8 от «12» сентября 2008 г.
ВЕДОМОСТЬ ОБЪЕМОВ РАБОТ
на текущий ремонт здания
муниципального дошкольного образовательного учреждения
«Детский сад № 318» г. Перми
№ пп | Наименование | Ед. изм. | Кол.
1 | 2 | 3 | 4
1 | Кладка отдельных участков кирпичных стен и заделка проемов в кирпичных стенах при объеме кладки в одном месте до 5 м3 | 1 м3 | 0.1
2 | Демонтаж радиаторов весом до: 80 кг | 100 шт. | 0.16
3 | Установка радиаторов: стальных | 100 квт радиаторов и конвекторов | 0.32
4 | Разборка деревянных заполнений проемов оконных с подоконными досками | 100 м2 | 0.19
5 | Установка в жилых и общественных зданиях оконных блоков из ПВХ профилей: поворотных (откидных, поворотно-откидных) с площадью проема более 2 м2 трехстворчатых в том числе при | 100 м2 проемов | 0.19
6 | Облицовка оконных и дверных откосов декоративным бумажно-слоистым пластиком или листами из синтетических материалов на клее | 100 м2 облицовки | 0.1968
7 | Смена обделок из листовой стали, поясков, сандриков, отливов, карнизов, шириной до: 0,4 м | 100 м | 0.06
8 | Очистка вручную поверхности фасадов от перхлорвиниловых и масляных красок: с земли и лесов | 100 м2 расчищенной поверхности | 0.0656
9 | Ремонт штукатурки наружных прямолинейных откосов по камню и бетону цементно-известковым раствором: с земли и лесов | 100 м2 отремонтированной поверхности | 0.0656
10 | Окраска фасадов с люлек с подготовкой поверхности: перхлорвиниловая | 100 м2 окрашиваемой поверхности | 0.0656
11 | Установка подоконных досок из ПВХ: в каменных стенах толщиной свыше 0,51 м. | 100 п.м. | 0.056
12 | Плиты подоконные пластиковые, Альта-профиль длина 6 метров, ширина 600 мм (Россия) | п.м. | 5.6
13 | Устройство покрытий на цементном растворе из керамического гранита неполированного одноцветного | 100 м2 покрытия | 0.319
14 | Окраска масляными составами: лестничных маршей | 100 м2 окрашиваемой поверхности | 0.6
15 | Установка блоков в наружных и внутренних дверных проемах в каменных стенах площадью проема до 3 м2 | 100 м2 проемов | 0.08
16 | Блоки дверные однопольные с полотном глухим ДГ 21-9, пл.1.80 м2; ДГ 21-10, пл.2.01 м2 | м2 | -8
17 | Дверной блок из массива | м2 | 8
18 | Замки врезные оцинкованные с цилиндровым механизмом | шт | 4
19 | Ремонт штукатурки потолков по камню и бетону цементно-известковым раствором, площадью отдельных мест: до 1 м2 толщиной слоя до 20 мм | 100 м2 отремонтированной поверхности | 0.3
20 | Окрашивание ранее окрашенных водоэмульсионной краской с расчисткой старой краски: до 35 % (потолки) | 100 м2 окрашиваемой поверхности | 0.3
21 | Снятие обоев: простых и улучшенных | 100 м2 очищаемой поверхности | 1
22 | Окраска поливинилацетатными водоэмульсионными составами улучшенная: по штукатурке стен | 100 м2 окрашиваемой поверхности | 1
23 | Монтаж лестниц прямолинейных и криволинейных, пожарных с ограждением | 1 т конструкций | 1.2
24 | Сборка с помощью лебедок электрических (с установкой и снятием их в процессе работы): лестницы прямолинейные и криволинейные с ограждением | 1 т конструкций | 1.2
Заведующий МДОУ Л.И.Клименко