## Локальная смета
Приложение № 2
к Извещению о проведении запроса котировок
№ 37 от «12» сентября_ 2008 г.
МУЗ "ГКП № 1"
| СОГЛАСОВАНО: | [5 empty] | (наименование стройки) |  |  |  |  | УТВЕРЖДАЮ:
| _____________________________ | [5 empty] | ЛОКАЛЬНЫЙ СМЕТНЫЙ РАСЧЕТ № |  |  |  |  | _______________________________
| " _____ " ________________ 200__ г. | [5 empty] | (локальная смета) |  |  |  |  | "______ " _______________200__ г.
|  | на | капитальный ремонт входной группы в МУЗ "ГКП № 1", по адресу: ул.Матросова,3
(наименование работ и затрат, наименование объекта)
Основание:
|  |  |  | Сметная стоимость руб. |  |  |  |  | 63 341,28
|  |  |  | Средства на оплату труда руб. |  |  |  |  | 11363.5116
Составлен(а) в текущих (прогнозных) ценах по состоянию на _______200_ г.
№ пп | Обоснование | Наименование | Ед. изм. | Кол. | Стоимость единицы |  |  |  | Общая стоимость |  |  |  | Т/з осн. раб.на ед. | Т/з осн. раб. Всего | Т/з мех. на ед. | Т/з мех. Всего
[5 empty] | Всего | В том числе |  |  | Всего | В том числе
[6 empty] | Осн.З/п | Эк.Маш | З/пМех |  | Осн.З/п | Эк.Маш | З/пМех
1 | 2 | 3 | 4 | 5 | 6 | 7 | 8 | 9 | 10 | 11 | 12 | 13 | 14 | 15 | 16 | 17
Раздел 1. Новый Раздел
1 | ТЕР46-04-012-03 | Разборка деревянных заполнений проемов дверных и воротных | 100 м2 | 0.048 | 1510.47 | 1196 | 314.47 | 105.88 | 72.5 | 57.41 | 15.09 | 5.08 | 103.91 | 4.9877 | 7.74 | 0.3715
2 | ТЕР09-04-014-02 | Установка металлических дверей с площадью дверного проема более 2,5 м2 | 1 м2 проема | 4.845 | 113.4 | 26.11 | 19.15 |  | 549.42 | 126.5 | 92.78 |  | 1.93 | 9.3508
3 | Текущие цены | Дверь металлическая утепленная | м2 | 4.845 | 4000 |  |  |  | 19380
4 | СЦМ-101-0961 | Закрыватель дверной гидравлический рычажный в алюминиевом корпусе (Доводчик) | шт | 1 | 387.18 |  |  |  | 387.18
5 | ТЕРр61-07-01 | Ремонт штукатурки откосов внутри здания по камню и бетону цементно-известковым раствором прямолинейных | 100 м2 отремонтированной поверхности | 0.207 | 6916.33 | 4887.85 | 47.13 | 15.87 | 1431.68 | 1011.79 | 9.76 | 3.29 | 383.06 | 79.2934 | 1.16 | 0.2401
6 | ТЕР15-04-005-03 | Окраска поливинилацетатными водоэмульсионными составами улучшенная по штукатурке стен | 100 м2 окрашиваемой поверхности | 0.207 | 1707.53 | 547.4 | 12.43 | 0.27 | 353.46 | 113.31 | 2.57 | 0.06 | 42.9 | 8.8803 | 0.17 | 0.0352
7 | ТЕР15-01-050-04 | Облицовка декоративными пластиковыми панелями | 100 м2 облицовки | 0.25 | 7412.49 | 2175.76 | 42.22 | 1.09 | 1853.12 | 543.94 | 10.56 | 0.27 | 166.47 | 41.6175 | 0.58 | 0.145
Итого прямые затраты по смете | [8 empty] | 24027.36 | 1852.95 | 130.76 | 8.7 |  | 144.13 |  | 0.79
ОЗП=6,104,ЭМ=3,433,ЗПМ=6,104,МАТ=4,375 | [8 empty] | 18765.45 | 9457.46 | 318.14 | 44.4
ИТОГО | [8 empty] | 42792.81 | 11310.41 | 448.9 | 53.1 |  | 144.13 |  | 0.79
Накладные расходы 70,00%*0,94 ФОТ (от 11 363,51) | [8 empty] | 7477.19
Сметная прибыль 30,00% ФОТ (от 11 363,51) | [8 empty] | 3409.05
ИТОГО ПО СМЕТЕ | [8 empty] | 53679.05
НДС 18% | [8 empty] | 9662.23
ВСЕГО ПО СМЕТЕ | [8 empty] | 63341.28
Составил
Проверил