## Лист1
Приложение № 1
к Извещению № 3 от 15 сентября 2008 г.
о проведении запроса котировок
на замену оконных блоков
в помещениях здания
МДОУ "Детский сад №357" г.Перми
Техническое задание
на замену оконных блоков в помещениях здания
в МДОУ "Детский сад №357" г.Перми
Максимальная сумма контракта
499933.15
(Четыреста девяносто девять тысяч девятьсот тридцать три рубля 15 коп.)
ЗАМЕНА ОКОННЫХ БЛОКОВ | ед.измерения | кол-во
1. Разборка деревянных заполнений проемов оконных
с подоконными досками. | 100 кв.м. | 0.61
2. Установка в жилых и общественных зданиях оконных
блоков из ПВХ профилей: поворотных (откидных, поворотно- | 100 кв.м.
откидных) с площадью проема до 2 кв. метров двух- | проемов | 0.61
створчатых.
3. Блоки оконные пластиковые двухстворные с | кв.м. | 60.5
открывающимися створками площадью до 2 кв.метров
с фрамугой, маскитными сетками.
4. Установка подоконных досок из ПВХ: в каменных | 100 п.м. | 0.44
стенах толщиной до 0,51 м.
5. Плиты подоконные пластиковые, Альта-профиль длина | п.м. | 44
6 метров, ширина 500 мм. (Россия)
6. Смена обделок из листовой стали, поясков, сандриков, | 100 м. | 0.42
отливов, карнизов, шириной до 0,4 м.
7. Ремонт штукатурки откосов внутри здания по камню и | 100 кв.м. | 0.12
бетону цементно-известковым раствором:прямолинейных. | отремонтированной
поверхности
8. Облицовка оконных откосов бумажно-слоистым пластиком | 100 кв.м. | 0.9
или листами из синтетических материалов на клее. | облицовки
9. Ремонт штукатурки наружных прямолинейных откосов | 100 кв.м. | 0.05
по камню и бетону цементно-известковым раствором: с | отремонтированной
земли и лесов. | поверхности
10. Окраска фасадов с лесов по подготовленной поверхности: | 100 кв.м. | 0.22
поливинилацетатная. | окрашенной
поверхности
ВЫВОЗ МУСОРА
11. Погрузочные работы при автомобильных перевозках | за т. Груза | 0.8
прочие материалы, детали и конструкции.
12. Перевозка навалочных грузов автомобилями-самосвалами | 1 т. | 0.8
(работающими вне карьеров), расстояние перевозки 26 км.
класс груза 1.
Заведующий Л.П.Коптелова