## Локальная смета
| СОГЛАСОВАНО: | [11 empty] | УТВЕРЖДАЮ:
| _____________________________ | [11 empty] | __________________________
| " _____ " ________________ 2007 г. | [11 empty] | "____" ______________2007 г.
МДОУ "Центр развития ребенка детский сад №417", г. Пермь, ул. Вижайская, 14а
(наименование стройки)
ЛОКАЛЬНЫЙ СМЕТНЫЙ РАСЧЕТ №
(локальная смета)
|  | на | Замену деревянных дверей на металлические в правом крыле
(наименование работ и затрат, наименование объекта)
Основание:
|  |  | Сметная стоимость строительных работ ___________________________________________________________ | [5 empty] | ___________________________84008,98 |  | руб.
|  |  | Средства на оплату труда ___________________________________________________________ | [5 empty] | ___________________________995,67 |  | руб.
|  |  | Сметная трудоемкость ___________________________________________________________ | [5 empty] | ___________________________________________________________15,29 |  | чел.час
Составлен(а) в текущих (прогнозных) ценах по состоянию на 4 кв. 2007г.
№ пп | Обоснование | Наименование | Ед. изм. | Кол. | Стоимость единицы, руб. |  |  |  | Общая стоимость, руб. |  |  |  | Т/з осн. раб.на ед. | Т/з осн. раб. Всего | Т/з мех. на ед. | Т/з мех. Всего
[5 empty] | Всего | В том числе |  |  | Всего | В том числе
[6 empty] | Осн.З/п | Эк.Маш | З/пМех |  | Осн.З/п | Эк.Маш | З/пМех
1 | 2 | 3 | 4 | 5 | 6 | 7 | 8 | 9 | 10 | 11 | 12 | 13 | 14 | 15 | 16 | 17
Раздел 1. Демонтаж
1 | ТЕР46-04-012-03 | Разборка деревянных заполнений проемов дверных и воротных | 100 м2 | 0.0515 | 1510.47 | 1196 | 314.47 | 105.88 | 77.79 | 61.59 | 16.2 | 5.45 | 103.91 | 5.35 | 7.74 | 0.4
Раздел 2. Монтажные работы
2 | ТЕР09-04-014-02 | Установка металлических дверей с площадью дверного проема: более 2,5 м2 | 1 м2 проема | 5.15 | 113.4 | 26.11 | 19.15 |  | 584.01 | 134.47 | 98.62 |  | 1.93 | 9.94
3 | Текущая цена прайс лист | Блоки дверные металлические утепленные с замком, ригельным засовом | шт | 2 | 12431.54 |  |  |  | 24863.08
Итого прямые затраты по смете в ценах 2001г. | [8 empty] | 25524.88 | 196.06 | 114.82 | 5.45 |  | 15.29 |  | 0.4
Итого прямые затраты по смете с учетом коэффициентов к итогам | [8 empty] | 82898.81 | 968.74 | 337.57 | 26.93 |  | 15.29 |  | 0.4
В том числе, справочно:
IV кв. 2007г. ОЗП=4,941; ЭМ=2,94; ЗПМ=4,941; МАТ=3,236 (Поз. 1-3) | [8 empty] | 57373.93 | 772.67 | 222.75 | 21.48
Накладные расходы | [8 empty] | 662.12
В том числе, справочно:
66,5% ФОТ (от 995,67) (Поз. 1-3) | [8 empty] | 662.12
Сметная прибыль | [8 empty] | 448.05
В том числе, справочно:
45% ФОТ (от 995,67) (Поз. 1-3) | [8 empty] | 448.05
Итоги по смете:
Работы по реконструкции зданий и сооружений (усиление и замена существующих конструкций, разборка и возведение отдельных конструктивных элементов):
Итого Поз. 1 | [8 empty] | 77.79 | 61.59 | 16.2 | 5.45 |  | 5.35 |  | 0.4
Всего с учетом "IV кв. 2007г. ОЗП=4,941; ЭМ=2,94; ЗПМ=4,941; МАТ=3,236" | [8 empty] | 351.95 | 304.32 | 47.63 | 26.93 |  | 5.35 |  | 0.4
Накладные расходы 66,5% ФОТ (от 331,25) | [8 empty] | 220.28
Сметная прибыль 45% ФОТ (от 331,25) | [8 empty] | 149.06
Итого c накладными и см. прибылью | [8 empty] | 721.29 |  |  |  |  | 5.35 |  | 0.4
Строительные металлические конструкции:
Итого Поз. 2-3 | [8 empty] | 25447.09 | 134.47 | 98.62 |  |  | 9.94
Всего с учетом "IV кв. 2007г. ОЗП=4,941; ЭМ=2,94; ЗПМ=4,941; МАТ=3,236" | [8 empty] | 82546.86 | 664.42 | 289.94 |  |  | 9.94
Накладные расходы 66,5% ФОТ (от 664,42) | [8 empty] | 441.84
Сметная прибыль 45% ФОТ (от 664,42) | [8 empty] | 298.99
Итого c накладными и см. прибылью | [8 empty] | 83287.69 |  |  |  |  | 9.94
Итого | [8 empty] | 84008.98 |  |  |  |  | 15.29 |  | 0.4
В том числе:
Материалы | [8 empty] | 81592.5
Машины и механизмы | [8 empty] | 337.57
ФОТ | [8 empty] | 995.67
Накладные расходы | [8 empty] | 662.12
Сметная прибыль | [8 empty] | 448.05
ВСЕГО по смете | [8 empty] | 84008.98 |  |  |  |  | 15.29 |  | 0.4
| Составил: Кускова Е.К. |  |  |  |  | Проверил