## Локальная смета
Приложение №2 к извещению № 4 от 15.09.2008
| СОГЛАСОВАНО: | [5 empty] | (наименование стройки) |  |  |  |  | УТВЕРЖДАЮ:
| _____________________________ | [5 empty] | ЛОКАЛЬНЫЙ СМЕТНЫЙ РАСЧЕТ № |  |  |  |  | _______________________________
| " _____ " ________________ 200__ г. | [5 empty] | (локальная смета) |  |  |  |  | "______ " _______________200__ г.
на
(наименование работ и затрат, наименование объекта)
Основание:
|  |  |  | Сметная стоимость руб. |  |  |  |  | 497 338,61
|  |  |  | Средства на оплату труда руб. |  |  |  |  | 98148.301
Составлен(а) в текущих (прогнозных) ценах по состоянию на Сентябрь 2008 г.
№ пп | Обоснование | Наименование | Ед. изм. | Кол. | Стоимость единицы |  |  |  | Общая стоимость |  |  |  | Т/з осн. раб.на ед. | Т/з осн. раб. Всего | Т/з мех. на ед. | Т/з мех. Всего
[5 empty] | Всего | В том числе |  |  | Всего | В том числе
[6 empty] | Осн.З/п | Эк.Маш | З/пМех |  | Осн.З/п | Эк.Маш | З/пМех
1 | 2 | 3 | 4 | 5 | 6 | 7 | 8 | 9 | 10 | 11 | 12 | 13 | 14 | 15 | 16 | 17
Раздел 1. Общестроительные работы
ПОЛЫ
1 | ТЕРр57-03-01 | Разборка плинтус деревянных и из пластмассовых материалов | 100 м плинтусов | 0.5 | 41.77 | 41.77 |  |  | 20.89 | 20.89 |  |  | 3.77 | 1.885
2 | ТЕРр57-02-01 | Разборка покрытий полов из линолеума и релина | 100 м2 покрытий | 0.5 | 131.48 | 126.2 | 5.28 | 1.78 | 65.74 | 63.1 | 2.64 | 0.89 | 11.39 | 5.695 | 0.13 | 0.065
3 | ТЕР11-01-036-01 | Устройство покрытий из линолеума на клее бустилат | 100 м2 покрытия | 0.5 | 8279.37 | 501.59 | 52.93 | 4.79 | 4139.69 | 250.8 | 26.47 | 2.4 | 42.4 | 21.2 | 0.85 | 0.425
4 | ТЕР11-01-040-01 | Устройство плинтусов поливинилхлоридных на клее КН-2 | 100 м плинтусов | 0.5 | 686.99 | 124.87 | 2.32 |  | 343.5 | 62.44 | 1.16 |  | 8.99 | 4.495 | 0.03 | 0.015
СТЕНЫ
5 | ТЕРр63-05-01 | Снятие обоев простых и улучшенных | 100 м2 очищаемой поверхности | 1.6 | 115.23 | 115.23 |  |  | 184.37 | 184.37 |  |  | 10.4 | 16.64
6 | ТЕР15-06-001-02 | Оклейка обоями стен по монолитной штукатурке и бетону тиснеными и плотными | 100 м2 оклеиваемой и обиваемой поверхности | 1.6 | 3534.1 | 606.59 | 1.18 | 0.14 | 5654.56 | 970.54 | 1.89 | 0.22 | 46.95 | 75.12 | 0.02 | 0.032
7 | ТЕР10-04-009-03 | Устройство перегородок в зданиях промышленных предприятий с изоляционной прослойкой толщиной 75 мм | 100 м2 перегородок за вычетом проемов | 0.06 | 18322.58 | 3616.88 | 167.93 | 11.16 | 1099.35 | 217.01 | 10.08 | 0.67 | 270.32 | 16.2192 | 1.76 | 0.1056
8 | ТЕР15-04-005-03 | Окраска поливинилацетатными водоэмульсионными составами улучшенная по штукатурке стен | 100 м2 окрашиваемой поверхности | 1.6 | 1707.53 | 547.4 | 12.43 | 0.27 | 2732.05 | 875.84 | 19.89 | 0.43 | 42.9 | 68.64 | 0.17 | 0.272
9 | ТЕР13-03-004-26 | Окраска металлических огрунтованных поверхностей эмалью ПФ-115 | 100 м2 окрашиваемой поверхности | 0.24 | 549.22 | 49.48 | 6.47 | 0.14 | 131.81 | 11.88 | 1.55 | 0.03 | 3.83 | 0.9192 | 0.02 | 0.0048
10 | ТЕР15-01-050-01 | Облицовка стен ламинатом | 100 м2 облицовки | 0.38 | 6034.84 | 655.46 | 88.37 | 1.5 | 2293.24 | 249.07 | 33.58 | 0.57 | 50.15 | 19.057 | 0.87 | 0.3306
11 | ФССЦ-102-0257 | Ламинат | м2 | 38 | 207.55 | 75 |  |  | 7886.9 | 2850
ДВЕРИ
12 | ТЕРр56-11-01 | Снятие наличников | 100 м наличников | 0.42 | 47.53 | 47.53 |  |  | 19.96 | 19.96 |  |  | 4.21 | 1.7682
13 | ТЕРр56-09-03 | Демонтаж дверных коробок в деревянных стенах | 100 коробок | 0.06 | 1513.99 | 1513.99 |  |  | 90.84 | 90.84 |  |  | 134.1 | 8.046
14 | ТЕРр56-10-01 | Снятие дверных полотен | 100 м2 дверных полотен | 0.011 | 409.6 | 409.6 |  |  | 4.51 | 4.51 |  |  | 36.28 | 0.3991
15 | ТЕРр56-21-05 | Установка полотен внутренних две0 межкомнатных | 100 полотен | 0.06 | 3059.1 | 1719.09 | 170.93 | 23.67 | 183.55 | 103.15 | 10.26 | 1.42 | 120.3 | 7.218 | 3.03 | 0.1818
16 | 202-9062 | Полотна дверные деревянные | м2 | 11.34 | 700 |  |  |  | 7938
17 | ТЕР10-01-060-01 | Установка и крепление наличников | 100 м коробок блоков | 0.42 | 585.67 | 90.79 | 3.1 |  | 245.98 | 38.13 | 1.3 |  | 7.82 | 3.2844 | 0.04 | 0.0168
18 | ТЕРр56-12-05 | Смена дверных приборов замков врезных | 100 шт. приборов | 0.06 | 9005.31 | 889.38 |  |  | 540.32 | 53.36 |  |  | 73.2 | 4.392
ПОТОЛОК
19 | ТЕР15-01-047-11 | Монтаж каркасов потолков по деревянному каркасу с относом 10 см ,с открытым рустом "Байкал" | 100 м2 поверхности облицовки | 0.5 | 21767.43 | 10090.52 | 316.65 | 8.07 | 10883.72 | 5045.26 | 158.33 | 4.04 | 781 | 390.5 | 3.97 | 1.985
Раздел 2. Электричество
20 | ТЕРр67-01-01 | Демонтаж электропроводки скрытая проводка | 100 м | 3.2 | 28.14 | 28.14 |  |  | 90.05 | 90.05 |  |  | 2.54 | 8.128
21 | ТЕРр69-02-04 | Сверление отверстий в деревянных конструкциях электродрелью отверстие диаметром до 10 мм глубиной до 20 см | 100 отверстий | 0.8 | 143.46 | 127.58 | 15.88 |  | 114.77 | 102.06 | 12.7 |  | 10.5 | 8.4
22 | ТЕРр69-01-05 | Пробивка отверстий в кирпичных стенах для водогазопроводных труб вручную при толщине стен в 2,5 кирпича | 100 отверстий | 0.4 | 2058.89 | 2058.89 |  |  | 823.56 | 823.56 |  |  | 185.82 | 74.328
23 | ТЕРм08-03-573-04 | Шкаф (пульт) управления навесной, высота, ширина и глубина, мм, до 600х600х350 | шт. | 1 | 86.93 | 33.39 | 50.04 | 4.3 | 86.93 | 33.39 | 50.04 | 4.3 | 2.37 | 2.37 | 0.36 | 0.36
24 | ТЕРм08-03-600-01 | Счетчики, устанавливаемые на готовом основании однофазные | шт. | 1 | 7.46 | 4.79 | 2.31 | 0.18 | 7.46 | 4.79 | 2.31 | 0.18 | 0.34 | 0.34 | 0.02 | 0.02
25 | ТЕРм08-03-526-02 | Выключатели установочные автоматические (автоматы) или неавтоматические. Автомат одно-, двух-, трехполюсный, устанавливаемый на конструкции на стене или колонне, на ток, А, до 100 | шт. | 8 | 326.74 | 31.39 | 2.77 | 0.09 | 2613.92 | 251.12 | 22.16 | 0.72 | 2.32 | 18.56 | 0.01 | 0.08
26 | ТЕРм08-03-594-03 | Светильники с люминесцентными лампами устанавливаемый на штырях с количеством ламп в светильнике до 4 | 100 шт. | 0.15 | 8017.93 | 2381.21 | 2963.61 | 1121.92 | 1202.69 | 357.18 | 444.54 | 168.29 | 169 | 25.35 | 65.1 | 9.765
27 | ТЕРм08-03-593-01 | Светильник для ламп накаливания с подвеской на крюк для помещений с нормальными условиями среды | 100 шт. | 0.02 | 4656.38 | 679.14 | 1527.53 | 780.78 | 93.13 | 13.58 | 30.55 | 15.62 | 48.2 | 0.964 | 42.6 | 0.852
28 | ТЕРм08-02-405-01 | Провод по установленным стальным конструкциям и панелям, сечение, мм2, до 16 | 100 м | 4.5 | 1556.12 | 512.45 | 130.66 | 4.6 | 7002.54 | 2306.03 | 587.97 | 20.7 | 38.3 | 172.35 | 0.5 | 2.25
29 | ТЕРм08-03-591-02 | Выключатель одноклавишный утопленного типа при скрытой проводке | 100 шт. | 0.06 | 541.18 | 453.7 | 9.26 | 0.74 | 32.47 | 27.22 | 0.56 | 0.04 | 32.2 | 1.932 | 0.08 | 0.0048
30 | ТЕРм08-03-591-11 | Розетка штепсельная трехполюсная | 100 шт. | 0.62 | 1829.74 | 1034.21 | 27.77 | 2.21 | 1134.44 | 641.21 | 17.22 | 1.37 | 73.4 | 45.508 | 0.24 | 0.1488
31 | ТЕРп01-11-028-01 | Измерение сопротивления изоляции мегаомметром кабельных и других линий напряжением до 1 кВ, предназначенных для передачи электроэнергии к распределительным устройствам, щитам, шкафам, коммутационным аппаратам и электропотребителям | линия | 6 | 7.28 | 7.28 |  |  | 43.68 | 43.68 |  |  | 0.4 | 2.4
32 | ТЕРп01-11-011-01 | Проверка наличия цепи между заземлителями и заземленными элементами | 100 точек | 1.3 | 291.04 | 291.04 |  |  | 378.35 | 378.35 |  |  | 16 | 20.8
33 | ТЕРп01-11-013-01 | Замер полного сопротивления цепи "фаза-нуль" | токоприемник | 8 | 27.29 | 27.29 |  |  | 218.32 | 218.32 |  |  | 1.5 | 12
Раздел 3. Разное
34 | ТЕРр69-09-01 | Очистка помещений от строительного мусора | 100 т мусора | 0.04 | 2207.5 | 2207.5 |  |  | 88.3 | 88.3 |  |  | 214.32 | 8.5728
Итого прямые затраты по смете | [8 empty] | 58389.59 | 16489.99 | 1435.2 | 221.89 |  | 1047.48 |  | 16.91
ОЗП=6,104,ЭМ=3,433,ЗПМ=3,433,МАТ=4,3754 | [8 empty] | 220971.94 | 80896.56 | 3491.84 | 539.86
ИТОГО | [8 empty] | 279361.53 | 97386.55 | 4927.04 | 761.75 |  | 1047.48 |  | 16.91
Итого материалы | [8 empty] | 177047.94
Итого маш. и мех-мы | [8 empty] | 4927.04 |  | 4927.04
Итого ФОТ | [8 empty] | 98148.3 | 97386.55 |  | 761.75
Накладные расходы | [8 empty] | 93153.16
95,00% ФОТ (от 96 609,18) | [8 empty] | 91778.72
95,00%*0,94 ФОТ (от 1 539,12) | [8 empty] | 1374.44
Сметная прибыль | [8 empty] | 48958.72
50,00% ФОТ (от 96 609,18) | [8 empty] | 48304.59
50,00%*0,85 ФОТ (от 1 539,12) | [8 empty] | 654.13
ИТОГО | [8 empty] | 421473.4
НДС 18% | [8 empty] | 75865.21
ВСЕГО ПО СМЕТЕ | [8 empty] | 497338.61
|  |  | Составил | [5 empty] | Проверил
Директор О.Ю. Рассказов