## Лист3
Приложение № 1
к муниципальному контракту
№ ____________ от _______ 2008 года
| СОГЛАСОВАНО: | [8 empty] | УТВЕРЖДАЮ:
| __________________________________ | [8 empty] | __________________________________
| "_____" ________________2008г | [8 empty] | "_____" ________________2008г
ЛОКАЛЬНЫЙ СМЕТНЫЙ РАСЧЕТ
на выполнение работ по вскрытию строительных конструкций для технического обследования, техническое обследование и заключение о состоянии строительных конструкций здания стационара МУЗ ДГКБ им. П.И. Пичугина по адресу: г. Пермь, ул. Тимирязева, 57.
№ пп | Обоснование | Наименование | Ед. изм. | Кол. | Стоимость единицы |  |  |  | Общая стоимость
[5 empty] | Всего | В том числе |  |  | Всего | В том числе
[6 empty] | Осн.З/п | Эк.Маш | З/пМех |  | Осн.З/п | Эк.Маш | З/пМех
1 | 2 | 3 | 4 | 5 | 6 | 7 | 8 | 9 | 10 | 11 | 12 | 13
Раздел 1.
1 | ТЕР46-04-008-01 ПЗ*2; ОЗП*2; ЭМ*2; ЗПМ*2; МАТ*2; ТЗ*2; ТЗМ*2 | Разборка покрытий кровель из рулонных материалов Обоснования коэф-в: Количество слоев (ПЗ*2) | 100 м2 покрытия | 0.02
2 | ТЕР46-04-009-01 | Разборка растворной стяжки | 1 м3 | 0.2
3 | ТЕР26-01-037-02 ПЗ*0,4; ОЗП*0,4; ЭМ*0,4; ЗПМ*0,4; МАТ*0; ТЗ*0,4; ТЗМ*0,4 | Разборка теплоизоляции кровли Обоснования коэф-в: Демонтаж (ПЗ*0,4; МАТ*0) | 1 м3 изоляции | 0.4
4 | ТЕР26-01-037-02 | Устройство теплоизоляции из мин ваты | 1 м3 изоляции | 0.4
5 | СЦМ-104-9132-1 | Материал теплоизоляционный (Ursa) | м3 | 0.4
6 | ТЕР12-01-017-01 | Устройство выравнивающих стяжек цементно-песчаных толщиной 15 мм | 100 м2 стяжек | 0.02
7 | ТЕР12-01-017-02 ПЗ*5; ОЗП*5; ЭМ*5; ЗПМ*5; МАТ*5; ТЗ*5; ТЗМ*5 | Устройство выравнивающих стяжек цементно-песчаных на каждый 1 мм изменения толщины добавлять или исключать к (12-01-017-01) Обоснования коэф-в: Новый коэффициент (ПЗ*5) | 100 м2 стяжек | 0.02
8 | ТЕР12-01-002-09 | Устройство кровель плоских из наплавляемых материалов в два слоя | 100 м2 кровли | 0.02
9 | ТЕР01-02-061-02 | Засыпка вручную траншей, пазух котлованов и ям, группа грунтов: 2 ( 11 шурфов) | 100 м3 грунта | 0.396
10 | ТЕР11-01-002-09 | Устройство бетонных оснований полов ( 11 мест ) | 1 м3 подстилающего слоя | 2.475
11 | ТЕР46-04-009-01 | Разборка бетонных оснований полов внутри здания | 1 м3 | 0.45
12 | ТЕРр51-01-01 | Разработка грунта внутри здания и котлованах глубиной до 3 м площадью до 10м2 | 100 м3 грунта | 0.072
13 | ТЕР11-01-002-09 | Устройство бетонных оснований полов | 1 м3 подстилающего слоя | 0.45
Раздел 2. Здание II категории сложн.
14 | Т.2 К-1,15,Т.10,п.2 | Замеры конструкций: 24,65х1,15=28,35 | 100 м3 | 101.92
15 | Т.4 К-1,15,Т.10,п.2 К-0,8, п.2.12 | Техническое обследование и заключение: 24,75х1,15х0,8=22,77 | 100 м3 | 101.92
16 | Т. 15, п. 8 а,б | Отбор кирпича и раствора из тела кладки (5 серий) | образец | 15
17 | Т.15, п.12а (применит.) | Отбор образцов конструкций для микологического анализа | образец | 20
18 | Т.15, п. 10б | Микологические анализы образцов конструкций | анализ | 20
19 | Т. 13 п. 1а К-1,15 п.3.5 | Определение прочности бетона механическим прибором 3,53х1,15=4,06 | место | 25
20 | П. 2.13 | Преддоговорные работы: От обмерных работ 2889х0,06=173 От обследования 2321х0,08=186
21 | Письмо Минрегиона России от 09.07.2008г №16568-СК/08 | Инфляционный коэффициент | К | 20.7
22 |  | Лабораторные испытания ООО «Оргтехстрой»-2 серии кирпича и 1 серия раствора
23 |  | Расчеты конструкций АСО (прогоны, колонны, простенки и др.)
Итоги по смете:
Составил: ________________
Проверил: ________________