## Локальная смета
|  |  | МДОУ № 94 | [8 empty] | ПРИЛОЖЕНИЕ № 6
| СОГЛАСОВАНО: | [5 empty] | (наименование стройки) |  |  |  |  | УТВЕРЖДАЮ:
| _____________________________ | [5 empty] | ЛОКАЛЬНЫЙ СМЕТНЫЙ РАСЧЕТ № 2 |  |  |  |  | _______________________________
| " _____ " ________________ 200__ г. | [5 empty] | (локальная смета) |  |  |  |  | "______ " _______________200__ г.
|  | на | замену дверей
(наименование работ и затрат, наименование объекта)
Основание:
|  |  |  | Сметная стоимость руб. |  |  |  |  | 958 808,34
|  |  |  | Средства на оплату труда руб. |  |  |  |  | 32320.1827
Составлен(а) в текущих (прогнозных) ценах по состоянию на _______200_ г.
№ пп | Обоснование | Наименование | Ед. изм. | Кол. | Стоимость единицы |  |  |  | Общая стоимость |  |  |  | Т/з осн. раб.на ед. | Т/з осн. раб. Всего | Т/з мех. на ед. | Т/з мех. Всего
[5 empty] | Всего | В том числе |  |  | Всего | В том числе
[6 empty] | Осн.З/п | Эк.Маш | З/пМех |  | Осн.З/п | Эк.Маш | З/пМех
1 | 2 | 3 | 4 | 5 | 6 | 7 | 8 | 9 | 10 | 11 | 12 | 13 | 14 | 15 | 16 | 17
Раздел 1. Новый Раздел
1 | ТЕР46-04-012-03 | Разборка деревянных заполнений проемов дверных и воротных | 100 м2 | 0.9835 | 1510.47 | 1196 | 314.47 | 105.88 | 1485.55 | 1176.27 | 309.28 | 104.13 | 103.91 | 102.1955 | 7.74 | 7.6123
2 | тер10-01-047-01 | Установка блоков из ПВХ в наружных и внутренних дверных проемах:в каменных стенах площадью до 3м2 | 100м2 | 0.8857 | 24854.18 | 2534.61 | 474.09 | 14.36 | 22013.35 | 2244.9 | 419.9 | 12.72
3 | сцм-203-9057-101 | Блоки дверные входные пластиковые,однопольные | м2 | 88.57 | 1640.36 |  |  |  | 145286.69
4 | тер10-01-047-02 | Установка блоков из ПВХ в наружных и внутренних дверных проемах:в каменных стенах площадью более 3м2 | 100м2 | 0.0978 | 13907.1 | 1556.38 | 371.45 | 7.11 | 1360.11 | 152.21 | 36.33 | 0.7
5 | СЦМ-203-9057-201 | Блоки дверные входные пластиковые,двупольные | м2 | 9.78 | 1852.31 |  |  |  | 18115.59
6 | ТЕРр61-07-01 | Ремонт штукатурки откосов внутри здания по камню и бетону цементно-известковым раствором прямолинейных | 100 м2 отремонтированной поверхности | 0.465 | 6916.33 | 4887.85 | 47.13 | 15.87 | 3216.09 | 2272.85 | 21.92 | 7.38 | 383.06 | 178.1229 | 1.16 | 0.5394
7 | ТЕР15-04-005-03 | Окраска поливинилацетатными водоэмульсионными составами улучшенная по штукатурке откосов | 100 м2 окрашиваемой поверхности | 0.05 | 1707.53 | 547.4 | 12.43 | 0.27 | 85.38 | 27.37 | 0.62 | 0.01 | 42.9 | 2.145 | 0.17 | 0.0085
8 | ТЕР15-04-025-08 | Улучшенная окраска масляными составами по штукатурке откосов | 100 м2 окрашиваемой поверхности | 0.415 | 1428.17 | 659.05 | 8.92 | 0.14 | 592.69 | 273.51 | 3.7 | 0.06 | 51.01 | 21.1692 | 0.12 | 0.0498
Итого прямые затраты по смете | [8 empty] | 192155.45 | 6147.11 | 791.75 | 125 |  | 303.63 |  | 8.21
ОЗП=5,153,ЭМ=3,174,ЗПМ=5,153,МАТ=3,872 | [8 empty] | 559439.63 | 25528.95 | 1968.64 | 519.12
ИТОГО | [8 empty] | 751595.08 | 31676.06 | 2760.39 | 644.12 |  | 303.63 |  | 8.21
Накладные расходы 95,00%*0,94 ФОТ (от 32 320,18) | [8 empty] | 28861.92
Сметная прибыль 50,00% ФОТ (от 32 320,18) | [8 empty] | 16160.09
ИТОГО ПО СМЕТЕ | [8 empty] | 796617.1
Непредвиденные затраты 2% | [8 empty] | 15932.34
Итого с непредвиденными | [8 empty] | 812549.44
НДС 18% | [8 empty] | 146258.9
ВСЕГО ПО СМЕТЕ | [8 empty] | 958808.34
Составил
Проверил