## Лист3
Приложение №1 к извещению
ТЕХНИЧЕСКОЕ ЗАДАНИЕ
на выполнение капитального ремонта в здании Муниципального учреждения культуры "Дворец культуры им. А.С.Пушкина" в Орджоникидзевском районе города Перми
Наружные и внутренние работы
№ пп | Наименование | Ед. изм. | Кол.
1 | 2 | 3 | 4
Раздел 1. Наружные работы.
Ремонт отмостки.
1 | Разборка бетонной отмостки | 100 мЗ бетона, бутобетона и железобетон а в деле | 0.04907
2 | Устройство основания под отмостку щебеночного | 1 мЗ основания | 4.907
3 | Устройство бетонной отмостки | 100 мЗ бетона, бутобетона и железобетона в деле | 4.907
Ремонт цоколя.
4 | Отбивка штукатурки с поверхностей стен и потолков кирпичных | 100 м2 | 0.183
5 | Наружная облицовка по бетонной поверхности керамическими отдельными плитками: на цементном растворе стен | 100 м2 облицованной поверхности | 0.183
6 | Наружная облицовка по бетонной поверхности керамическими отдельными плитками: на цементном растворе колонн | 100 м2 облицованной поверхности | 0.123
Ремонт крыльца.
7 | Разборка бетонного крыльца | 100 мЗ бетона, бутобетона и железобетон а в деле | 0.055
8 | Устройство стяжек бетонных толщиной 20 мм | 100 м2 стяжки | 1.1072
9 | Устройство стяжек бетонных на каждые 5 мм изменения толщины стяжки добавлять или исключать к норме 11-01-011-03 | 100 м2 стяжки | 1.1072
10 | Устройство покрытий на цементном растворе из керамического гранита неполированного одноцветного | 100 м2 покрытия | 1.1072
11 | Обрамление крыльца и ступеней угловой сталью | 1т | 0.1
Устройство металлического ограждения, п=2м, L=23m.
12 | Разработка грунта вручную в траншеях глубиной до 2 м без креплений с откосами, группа грунтов: 2 | 100 мЗ грунта | 0.0575
13 | Устройство основания под фундаменты щебеночного | 1 мЗ основания | 0.575
14 | Устройство бетонных фундаментов общего назначения объемом до 5 мЗ | 100 мЗ бетона и железобетон а в деле | 0.01472
15 | Монтаж металлического ограждения | 1 т конструкции | 1.0435
16 | Стойки из труб электросварных наружный диаметр 89 мм толщина стенки 3.5 мм | м | 32.5
17 | Огрунтовка металлических поверхностей за один раз грунтовкой ГФ-021 | 100 м2 окрашиваем ой поверхности | 0.55084
18 | Окраска металлических огрунтованных поверхностей эмалью ПФ-115 | 100 м2 окрашиваем ой поверхности | 0.55
Раздел 2. Ремонтные работы в здании.
Замена покрытия пандусов.
19 | Разборка покрытий полов: из линолеума и релина | 100 м2 покрытий | 0.0376
20 | Устройство ковровых покрытий из готовых ковров на комнату на клее бустилат | 100 м2 покрытия | 0.0376
21 | Устройство плинтусов поливинилхлоридных на клее КН-2 | 100 м плинтусов | 0.047
Огнезащита деревянных конструкций.
22 | Огнезащита обрешеток под кровлю, покрытия и настилы по фермам | 1000 м2 обработанно й поверхности | 1.35
23 | Огнезащита деревянных конструкций ферм, арок, балок, стропил, мауэрлатов | 10 мЗ древесины в конструкци | 30
Замена нижней части решетки в фойе 2-го этажа.
24 | Демонтаж металлической решетки | 1т конструкци | 0.3
25 | Монтаж решеток раздвижных | 1 т конструкци | 0.555
27 | Масляная окраска металлических поверхностей: решеток, переплетов, труб диаметром менее 50 мм и т.п., количество окрасок 2 | 100 м2 окрашиваем ой поверхности | 0.185
Помещение из ГКЛ для кассы.
28 | Устройство перегородок высотой до 3 м в общественных зданиях с двухсторонней обшивкой гипсокартонными листами или гипсоволокнистыми плитами в один слой без изоляции | 100 м2 перегородок за вычетом проемов | 0.355
29 | Оформление (обделка) дверных проемов в перегородках с каркасом из стальных профилей ПС-3 и ПН-3 общественных зданий | 100 шт. проемов | 0.01
30 | Установка деревянных дверных блоков | 100 м2 проемов | 0.02
31 | Установка и крепление наличников | 100 м коробок блоков | 0.1
32 | Окраска поливинилацетатными водоэмульсионными составами улучшенная: по сборным конструкциям, подготовленным под окраску стен | 100 м2 окрашиваем ой поверхности | 0.67
33 | Улучшенная окраска масляными составами по дереву: заполнений проемов дверных | 100 м2 окрашиваем ой поверхности | 0.054
Огнезащита деревянных конструкций сцены.
34 | Огнезащита обрешеток под кровлю, покрытия и настилы по фермам | 1000 м2 обработанно й поверхности | 0.25533
Ремонт ступеней входа на сцену.
35 | Разборка деревянных : крылец с площадками и ступенями | 100 м2 горизонталь ной проекции | 0.0251
36 | Устройство лестниц внутриквартирных с подшивкой досками обшивки | 1 м2 горизонталь ной проекции | 2.51
37 | Улучшенная окраска масляными составами по дереву: полов | 100 м2 окрашиваем он поверхности | 0.05
Ремонт паркетных полов в театральном зале и фойе.
38 | Ремонт паркетных покрытий на гвоздях площадью в одном месте до: 1 м2 | 100 мест | 0.1
39 | Острожка и циклевка паркетных полов | 100 м2 пола | 2.5042
40 | Покрытие паркета грунтлаком: за 1 раз | 100 м2 покрытия | 2.5042
41 | Грунт лак заполняющий для паркета, мебели и др. Каялар Турция Текущая цена: 383руб./3,75/1,18/3,951 | кг | 33
42 | Покрытие полов лаком по огрунтованной или окрашенной поверхности: за 2 раза | 100 м2 отделываем ой поверхности | 2.5042
Облицовка оркестровой ямы.
43 | Устройство металлических каркасов из ПН и ПС профилей | 1 м2 стены | 16.6
44 | Облицовка стен декоративными панелями | 100 м2 обшивки стен за вычетом проемов | 0.166
45 | Облицовка стен декоративным бумажно-слоистым пластиком или листами из синтетических материалов: по деревянной обрешетке | 100 м2 облицовки | 0.166
46 | Устройство уголка декоративного (пристенного) | 100 м плинтусов | 0.2
Пол сцены.
47 | Антисептирование древесины: маслянистыми антисептиками | 100 м2 обработанно й поверхности | 0.7582
Ремонт пола коридора административного крыла.
48 | Разборка покрытий полов: паркетных | 100 м2 покрытий | 0.35
49 | Устройство стяжек из плит древесноволокнистых | 100 м2 стяжки | 0.35
50 | Устройство покрытий из паркета штучного без жилок | 100 м2 покрытия | 0.35
51 | Покрытие паркета грунтлаком: за 1 раз | 100 м2 покрытия | 0.35
52 | Покрытие полов лаком по огрунтованной или окрашенной поверхности: за 2 раза | 100 м2 отделываем ой поверхности | 0.35
Замена оконных решеток.
53 | Демонтаж решеток оконных | 1т конструкци | 0.13
54 | Монтаж решеток на оконные проемы раздвижных | 1т конструкци | 0.09
55 | Масляная окраска металлических поверхностей: решеток, переплетов, труб диаметром менее 50 мм и т.п., количество окрасок 2 | 100 м2 окрашиваем ой поверхности | 0.0297
Ремонт коридора административного крыла
56 | Устройство металлических каркасов из ПН и ПС профилей | 1 м2 стены | 62
57 | Облицовка стен панелями ПВХ | 100 м2 обшивки стен за вычетом проемов | 0.62
58 | Устройство подвесных потолков по каркасу из оцинкованного профиля | 100 м2 поверхности облицовки | 0.384
Ремонт пола танцевального зала
59 | Острожка и циклевка паркетных полов | 100 м2 пола | 0.725
60 | Покрытие полов грунт лаком заполняющим для паркета: за 1 раз | 100 м2 отделываем ой поверхности | 0.725
61 | Покрытие полов лаком по огрунтованной или окрашенной поверхности: за 2 раза | 100 м2 отделываем ой поверхности | 0.725
Ремонт потолка зрительного зала
62 | Ремонт штукатурки потолков по дереву известково-алебастровым раствором площадью отдельных мест: до 10 м2 толщиной слоя до 25 мм | 100 м2 отремонтированной поверхности | 0.03
63 | Окрашивание потолков водоэмульсионными составами ранее окрашеных водоэмульсионной краской с расчисткой старой краски: более 35% | 100 м2 окрашиваемой поверхности | 0.05
64 | Окрашивание лепных элементов стены водоэмульсионными составами ранее окрашеных водоэмульсионной краской с расчисткой старой краски: до 35% | 100 м2 окрашиваемой поверхности | 0.025
65 | Установка и разборка внутренних трубчатых инвентарных лесов: при высоте помещений до 6 м | 100 м2 горизонталь ной проекции | 0.1
Ответственный представитель заказчика
Директор _______________/В.А.Леликов/