## Локальная смета
| Техническое задание | Приложение № 3
№ пп | Наименование | Ед. изм. | Кол.
1 | 3 | 4 | 5
Раздел 1. Приточно-вытяжная вентиляция
1 | Установка вентиляторов радиальных массой: до 0,05 т | 1 вентилятор | 3
2 | Вентилятор IRE250Е | шт | 2
3 | Вентилятор IRE125С | шт | 1
4 | Установка заслонок воздушных и клапанов воздушных КВР с электрическим или пневматическим приводом диаметром: до 250 мм | 1 шт. | 2
5 | Установка клапанов обратных диаметром: до 355 мм | 1 клапан | 1
6 | Установка заслонок воздушных и клапанов воздушных КВР с ручным приводом: диаметром до 250 мм | 1 шт. | 1
7 | Установка клапанов огнезадерживающих периметром: до 1600 мм | 1 клапан | 1
8 | Установка фильтров ячейковых | 1 м2 поверхности в свету | 0.1
9 | Фильтр ФЛК 250 с фильтрующим материалом EU3 | шт | 1
10 | Установка калориферов массой: до 0,1 т | 1 калорифер | 1
11 | Водяной нагреватель РВАНС250-2-2,5 | шт | 1
12 | Установка шумоглушителей вентиляционных трубчатых круглого сечения типа: ГТК 1-3, диаметром обечайки 250 мм | 1 шт. | 2
13 | Щит, масса, кг, до: 50 | шт. | 1
14 | Модуль управления | шт | 1
15 | Приборы, устанавливаемые на металлоконструкциях, щитах и пультах, масса, кг, до: 5 | шт. | 1
16 | Автотрансформатор ARTЕ1,5 | шт | 1
17 | Установка решеток жалюзийных площадью в свету: до 0,5 м2 | 1 решетка | 12
18 | Прокладка воздуховодов класса Н (нормальные) из оцинкованной стали толщиной: 0,6 мм, диаметром до 250 мм | 100 м2 поверхности воздуховодов | 0.15
19 | Прокладка воздуховодов класса Н (нормальные) из оцинкованной стали толщиной: 0,5 мм, периметром до 600 мм | 100 м2 поверхности воздуховодов | 0.096
20 | Прокладка воздуховодов класса Н (нормальные) из оцинкованной стали толщиной: 0,5 мм, периметром 800, 1000 мм | 100 м2 поверхности воздуховодов | 0.15
21 | Установка зонтов над шахтами из листовой стали круглого сечения диаметром: 250 мм | 1 зонт | 1
22 | Изоляция плоских и криволинейных поверхностей пластинами (плитами) из вспененного каучука ("Армофлекс"), вспененного полиэтилена ("Термофлекс"): | 10 м2 изолируемой поверхности | 0.96
23 | Изоляция трубопроводов матами и холстами из супертонкого волокна (стеклянного и базальтового), матами звукопоглощающими | 1 м3 изоляции | 0.1475
24 | Маты прошивные из базальтового холста | м3 | 0.1475
25 | Установка кронштейнов под вентиляционное оборудование | 100 кг изделия | 0.5
Раздел 2. Обвязка калорифера
26 | Прокладка трубопроводов отопления и водоснабжения из стальных электросварных труб диаметром до 40 мм | 100 м трубопровода | 0.6
27 | Пробивка в кирпичных стенах отверстий круглых диаметром до 50 мм при толщине стен до 51 см | 100 шт. | 0.04
28 | Заделка отверстий, гнезд и борозд в стенах и перегородках бетонных площадью до 0,1 м2 | 1 м3 заделки | 0.1
29 | Врезки в действующие внутренние сети трубопроводов отопления и водоснабжения диаметром 40 мм | 1 врезка | 4
30 | Гидравлическое испытание трубопроводов систем отопления, водопровода и горячего водоснабжения диаметром до 50 мм | 100 м трубопровода | 0.6
31 | Огрунтовка металлических поверхностей за один раз: грунтовкой ГФ-021 | 100 м2 окрашиваемой поверхности | 0.2
32 | Установка насосов центробежных с электродвигателем массой агрегата: до 0.1 т | 1 насос | 1
33 | Арматура фланцевая с электрическим приводом на условное давление до 4 МПа. Диаметр условного прохода, мм: 32 | шт. | 1
34 | Двухходовой вентиль STV 25-10 с электроприводом AQM 24.05 | компл. | 1
35 | Арматура муфтовая с ручным приводом или без привода водопроводная на условное давление до 10 МПа. Диаметр условного прохода, мм: 25 | шт. | 8
36 | Фильтр латунный 25мм | шт. | 2
37 | Кран шаровой 25 мм | шт. | 4
38 | Автоматический клапан для выпуска воздуха | шт. | 1
39 | Обратный клапан 25 мм | шт. | 1
40 | Арматура муфтовая с ручным приводом или без привода водопроводная на условное давление до 10 МПа. Диаметр условного прохода, мм: 15 | шт. | 3
41 | Кран шаровой 15 мм | шт. | 3
42 | Арматура фланцевая с электрическим приводом на условное давление до 4 МПа. Диаметр условного прохода, мм: 32 | шт. | 2
43 | Балансировочный вентиль Danfoss uv-1 | шт. | 2
44 | Приборы, устанавливаемые на резьбовых соединениях, масса, кг, до: 1,5 | шт. | 1
45 | Контроллер AQUALINE с аналоговым выходом AQUA 24A3F/D | шт. | 1
Раздел 3. Очистка каналов
46 | Ремонт вентиляционных коробов | 100 м2 поверхности коробов | 0.25
47 | Прочистка вентиляционных каналов | 100 м каналов | 10
48 | Ремонт штукатурки внутренних стен по дереву, известково-алебастровым раствором площадью отдельных мест: до 1 м2 толщиной слоя до 25 мм | 100 м2 отремонтированной поверхности | 0.25
49 | Устранение завала с пробивкой отверстий круглых диаметром до 25 мм при толщине стен до 25 см | 100 шт. | 0.6
Раздел 4. Пусконаладочные работы
50 | Вентилятор радиальный (центробежный), диаметральный или крышный, №: до 5 | 1 устройство | 3
51 | Установка теплообменная с количеством нагревателей: 1 | 1 установка | 1
52 | Регулировочно-запорное устройство: клапан воздушный проходной с электрическим, пневматическим приводом | 1 устройство | 2
53 | Регулировочно-запорное устройство: клапан обратный | 1 устройство | 1
54 | Регулировочно-запорное устройство: клапан огнезадерживающий | 1 устройство | 1
55 | Сети систем вентиляции и кондиционирования воздуха при количестве сечений до: 5 | 1 вентиляционная сеть | 3
56 | Автоматизированные системы управления I категории технической сложности с количеством каналов: 2 | система | 1
57 | Регулировочно-запорное устройство: регулятор расхода воздуха | 1 устройство | 7