## Локальная смета
Приложение №1
к Извещению о запросе котировки цен
№ ЗК 70-09/08 - об-во гл. вх.ЖК №2 от 16.09.2008г.
| СОГЛАСОВАНО: | [11 empty] | УТВЕРЖДАЮ:
| _____________________________ | [11 empty] | __________________________
| " _____ " ________________ 200_ г. | [11 empty] | "____" ______________200_ г.
2008г. Муниципальное управление здравоохранения
(наименование стройки)
ЛОКАЛЬНЫЙ СМЕТНЫЙ РАСЧЕТ №
(локальная смета)
|  | на | Женская консультация по ул.Грачева,12, лит.Е. Обустройство входных групп. Главный вход (без установки витража В-1), МУЗ "Городская клиническая больница №6" по ул.Грачева,12
(наименование работ и затрат, наименование объекта)
Основание: Смета ООО "Пермоблпроект"
|  |  | Сметная стоимость строительных работ ___________________________________________________________ | [5 empty] | 499988.2889 |  | руб.
|  |  | Средства на оплату труда ___________________________________________________________ | [5 empty] | ___________________________34130,54 |  | руб.
|  |  | Сметная трудоемкость ___________________________________________________________ | [5 empty] | ___________________________________________________________398,7 |  | чел.час
Составлен(а) в текущих (прогнозных) ценах по состоянию на 3-й квартал 2008г.
№ пп | Обоснование | Наименование | Ед. изм. | Кол. | Стоимость единицы, руб. |  |  |  | Общая стоимость, руб. |  |  |  | Т/з осн. раб.на ед. | Т/з осн. раб. Всего | Т/з мех. на ед. | Т/з мех. Всего
[5 empty] | Всего | В том числе |  |  | Всего | В том числе
[6 empty] | Осн.З/п | Эк.Маш | З/пМех |  | Осн.З/п | Эк.Маш | З/пМех
1 | 2 | 3 | 4 | 5 | 6 | 7 | 8 | 9 | 10 | 11 | 12 | 13 | 14 | 15 | 16 | 17
Раздел 1. Главный вход (л.л. КР 5 - 9; АР 2 - 4).
1 | ТЕР46-02-004-01 | Демонтаж металлоконструкций покрытий (входной группы) | 1 т демонтированных конструкций | 0.624 | 284.24 | 130.51 | 88.85 | 4.04 | 177.37 | 81.44 | 55.44 | 2.52 | 10.84 | 6.76 | 0.6 | 0.37
2 | ТЕР09-03-012-12 | Демонтаж металлических стоек КОЭФ. К ПОЗИЦИИ: Демонтаж ОЗП=0,6; ЭМ=0,7; ЗПМ=0,7; МАТ=0,5; ТЗ=0,6; ТЗМ=0,7 | 1 т конструкций | 0.043 | 363.63 | 50.45 | 229.68 | 23.72 | 15.64 | 2.17 | 9.88 | 1.02 | 3.95 | 0.17 | 1.62 | 0.07
3 | ТЕРр53-20-01 | Кладка отдельных участков стен из кирпича наружных: простых и заделка проемов кирпичом (заделка дверного проема 3100х1000мм на 1 этаже) | 100 м3 кладки | 0.02387 | 62050.45 | 6722.22 | 3502.38 | 613.08 | 1481.14 | 160.46 | 83.6 | 14.63 | 563 | 13.44 | 39 | 0.93
Новые конструкции входа.
4 | ТЕР06-01-035-01 | Устройство поясов: в опалубке (монолитная плита, монолитные площадка и ступени) | 100 м3 железобетона в деле | 0.1641 | 76999.94 | 12967.48 | 8708.51 | 1116.83 | 12635.69 | 2127.96 | 1429.07 | 183.27 | 1016.26 | 166.77 | 72.31 | 11.87
5 | СЦМ-204-9120-31 | Каркасы плоские из арматурной стали А-III диаметром 8 мм (К1, С2-7) | т | 0.1397 | 10385.02 |  |  |  | 1450.79
6 | СЦМ-204-9120-32 | Каркасы плоские из арматурной стали А-III диаметром 10 мм | т | 0.248 | 10063.72 |  |  |  | 2495.8
7 | ТЕР11-01-002-04 | Устройство подстилающих слоев щебеночных (под монолитную плиту и по сеч. 4-4) | 1 м3 подстилающего слоя | 5.826 | 260.21 | 29.03 | 57.07 | 7.52 | 1515.98 | 169.13 | 332.49 | 43.81 | 2.5 | 14.57 | 0.55 | 3.2
8 | ТЕРр52-06-01 | Устройство осадочного шва из просмоленных досок (доска, обернутая толем) | 100 м2 щитов | 0.0396 | 7010.38 | 1877.81 | 9.29 |  | 277.61 | 74.36 | 0.37 |  | 164.72 | 6.52 | 0.12
9 | ТЕР09-03-012-12 | Монтаж опорных стоек (трубы 273х4; 159х7; СМ1) | 1 т конструкций | 0.803 | 579.2 | 84.09 | 328.11 | 33.88 | 465.1 | 67.52 | 263.47 | 27.21 | 6.59 | 5.29 | 2.32 | 1.86
10 | СЦМ-103-0193 | Трубы электросварные стальные прямошовные со снятой фаской диаметром от 20 до 377 мм из стали марок БСт2кп-БСт4кп и БСт2пс-БСт4пс наружный диаметр 273 мм толщина стенки 4 мм | м | 1.4 | 170.43 |  |  |  | 238.6
11 | СЦМ-103-0179 | Трубы электросварные стальные прямошовные со снятой фаской диаметром от 20 до 377 мм из стали марок БСт2кп-БСт4кп и БСт2пс-БСт4пс наружный диаметр 159 мм толщина стенки 7 мм | м | 3.95 | 166.03 |  |  |  | 655.82
12 | СЦМ-201-9002 | Конструкции стальные (стойки СМ1) | т | 0.657 | 7793.05 |  |  |  | 5120.03
13 | ТЕР07-01-044-03 | Установка монтажных изделий массой: до 20 кг (заглушка на конце трубы 350х350х4 сеч.1-1 л.КР5) | 1 т стальных элементов | 0.00385 | 9190.6 | 619.15 | 294.76 |  | 35.38 | 2.38 | 1.13 |  | 42.7 | 0.16 | 1.03
14 | ТЕР13-03-002-04 | Огрунтовка металлических поверхностей за один раз: грунтовкой ГФ-021 | 100 м2 окрашиваемой поверхности | 0.2168 | 304.42 | 80.23 | 9.86 | 0.14 | 66 | 17.39 | 2.14 | 0.03 | 5.31 | 1.15 | 0.02
15 | ТЕР13-03-004-26 | Окраска металлических огрунтованных поверхностей: эмалью ПФ-115 КОЭФ. К ПОЗИЦИИ: Новый коэффициент ПЗ=2; ОЗП=2; ЭМ=2; ЗПМ=2; МАТ=2; ТЗ=2; ТЗМ=2 | 100 м2 окрашиваемой поверхности | 0.2168 | 1098.44 | 98.96 | 12.94 | 0.28 | 238.14 | 21.45 | 2.81 | 0.06 | 7.66 | 1.66 | 0.04 | 0.01
16 | ТЕР46-01-008-01прим. | Обетонирование части трубы диам. 159х7, установленной в трубу диам. 273х4 | 1 м3 | 0.1 | 1266.75 | 373.26 | 34.05 | 2.04 | 126.68 | 37.33 | 3.41 | 0.2 | 28.89 | 2.89 | 0.33 | 0.03
17 | ТЕР07-05-007-03 | Укладка балок перекрытий массой: до 1 т | 100 шт. сборных конструкций | 0.01 | 5047.2 | 1850.84 | 3064.13 | 536.37 | 50.47 | 18.51 | 30.64 | 5.36 | 141.61 | 1.42 | 34.12 | 0.34
18 | СЦМ-442-2000-102 | Балки железобетонные камер серии 3.006.1-2/87 марки Б2 | шт. | 1 | 387.55 |  |  |  | 387.55
19 | ТЕР06-01-015-07 | Установка закладных деталей весом: до 4 кг | 1 т | 0.0402 | 9665.26 | 2788.39 | 32.97 | 2.36 | 388.54 | 112.09 | 1.33 | 0.09 | 215.82 | 8.68 | 0.36 | 0.01
20 | ТЕР08-02-001-03 | Кладка из керамического одинарного полнотелого кирпича наружных стен средней сложности: при высоте этажа до 4м | 1 м3 кладки | 4.1965 | 636.09 | 70.52 | 35.92 | 6.29 | 2669.35 | 295.94 | 150.74 | 26.4 | 5.66 | 23.75 | 0.4 | 1.68
21 | СЦМ-404-0005 | Кирпич керамический полнотелый одинарный, размером 250х120х65 мм, марка: 100 | 1000 шт | -1.679 | 1046.04 |  |  |  | -1756.3
22 | СЦМ-404-0004 | Кирпич керамический полнотелый одинарный, размером 250х120х65 мм, марка: 75 | 1000 шт | 1.679 | 999.24 |  |  |  | 1677.72
23 | ТЕР11-01-027-01 | Устройство покрытий на цементном растворе из плиток бетонных, цементных или мозаичных (на площадке и ступенях) | 100 м2 покрытия | 0.259 | 10191.19 | 961.9 | 204.39 | 40.08 | 2639.52 | 249.13 | 52.94 | 10.38 | 81.31 | 21.06 | 3.77 | 0.98
24 | СЦМ-403-0105 | Плиты бетонные и цементно-песчаные для тротуаров, полов и облицовки, марки 300, толщина, мм: 40 | м2 | -26.42 | 82.77 |  |  |  | -2186.78
25 | СЦМ-403-0104 | Плиты бетонные и цементно-песчаные для тротуаров, полов и облицовки, марки 300, толщина, мм: 35 | м2 | 26.42 | 81.33 |  |  |  | 2148.74
26 | ТЕР15-01-016-02 | Наружная облицовка по бетонной поверхности керамическими отдельными плитками: на цементном растворе стен | 100 м2 облицованной поверхности | 0.133 | 13207.39 | 4118.36 | 59.84 | 18.06 | 1756.58 | 547.74 | 7.96 | 2.4 | 307.8 | 40.94 | 1.32 | 0.18
27 | СЦМ-101-0278 | Плитки керамические фасадные и ковры из них неглазурованные гладкие толщиной 9 мм | м2 | -13.3 | 81.38 |  |  |  | -1082.35
28 | СЦМ-403-0104 | Плиты бетонные и цементно-песчаные для тротуаров, полов и облицовки, марки 300, толщина, мм: 35 | м2 | 13.3 | 81.33 |  |  |  | 1081.69
29 | ТЕР09-03-029-01 | Монтаж м/к лестницы с площадкой (косоуры КМ1-4; швеллера; уголки; листы; труба) и ограждением МО1-3 | 1 т конструкций | 2.1766 | 1293.28 | 433.11 | 754.55 | 77.4 | 2814.96 | 942.71 | 1642.36 | 168.47 | 32.37 | 70.46 | 5.83 | 12.69
30 | СЦМ-201-9002 | Конструкции стальные | т | 2.1766 | 7793.05 |  |  |  | 16962.4
31 | ТЕР13-03-002-04 | Огрунтовка металлических поверхностей за один раз: грунтовкой ГФ-021 | 100 м2 окрашиваемой поверхности | 0.588 | 304.42 | 80.23 | 9.86 | 0.14 | 179 | 47.18 | 5.8 | 0.08 | 5.31 | 3.12 | 0.02 | 0.01
32 | ТЕР13-03-004-26 | Окраска металлических огрунтованных поверхностей: эмалью ПФ-115 КОЭФ. К ПОЗИЦИИ: За 2 раза ПЗ=2; ОЗП=2; ЭМ=2; ЗПМ=2; МАТ=2; ТЗ=2; ТЗМ=2 | 100 м2 окрашиваемой поверхности | 0.588 | 1098.44 | 98.96 | 12.94 | 0.28 | 645.88 | 58.19 | 7.61 | 0.16 | 7.66 | 4.5 | 0.04 | 0.02
33 | ТЕР15-01-047-16прим. | Отделка низа перекрытия тамбура главного входа металлическим сайдингом на металлическом каркасе | 100 м2 поверхности облицовки | 0.04975 | 17205.06 | 1449.86 | 210.2 | 3.93 | 855.95 | 72.13 | 10.46 | 0.2 | 108.36 | 5.39 | 0.39 | 0.02
34 | СЦМ-206-1336 | Рейка алюминиевая потолочная 100 мм | м | -52.24 | 12.58 |  |  |  | -657.18
35 | СЦМ-201-9006-604 | Сайдинг металлический горизонтальный, шириной 260 мм, покрытие полиэстер Россия.; 0,50/25 (толщина стального листа, в мм / толщина покрытия, в мкм) | м2 | 4.975 | 84.97 |  |  |  | 422.73
Вывоз мусора.
36 | СЦП1-3-26 | Погрузочные работы при автомобильных перевозках Мусор строительный | за т груза | 0.67 | 1.78 |  |  |  | 1.19
37 | СЦП3-3-25-1 | Перевозка навалочных грузов автомобилями-самосвалами (работающими вне карьеров), расстояние перевозки 25 км класс груза 1 | 1 т | 0.67 | 22.04 |  | 22.04 |  | 14.77 |  | 14.77
38 | СЦП1-4-26 | Разгрузочные работы при автомобильных перевозках Мусор строительный | за т груза | 0.67 | 2.52 |  |  |  | 1.69
Итого прямые затраты по смете в ценах 2001г. | [8 empty] | 56011.89 | 5105.21 | 4108.42 | 486.29 |  | 398.7 |  | 34.27
Итого прямые затраты по смете с учетом коэффициентов к итогам | [8 empty] | 46595 | 31162.22 | 15367.15 | 2968.32 |  | 398.7 |  | 34.27
В том числе, справочно:
Перевод в цены 3кв. 2008г. ОЗП=6,104; ЭМ-ЗПМ=3,433; ЗПМ=6,104; МАТ=0 (Поз. 1, 16, 2, 9-12, 29-30, 3-6, 19, 7, 23-25, 28, 8, 13-15, 31-32, 17-18, 20-22, 26-27, 33-35) | [8 empty] | -9479.64 | 26056.99 | 11258.73 | 2482.02
Перевозка автотранспортом грунта и строительного мусора 3кв. 2008г. ПЗ=4,555 (Поз. 36, 38, 37) | [8 empty] | 62.75
Накладные расходы | [8 empty] | 30478.57
В том числе, справочно:
95%*0,94 ФОТ (от 34130,54) (Поз. 1, 16, 2, 9-12, 29-30, 3-6, 19, 7, 23-25, 28, 8, 13-15, 31-32, 17-18, 20-22, 26-27, 33-34) | [8 empty] | 30478.57
Сметная прибыль | [8 empty] | 17065.31
В том числе, справочно:
50% ФОТ (от 34130,54) (Поз. 1, 16, 2, 9-12, 29-30, 3-6, 19, 7, 23-25, 28, 8, 13-15, 31-32, 17-18, 20-22, 26-27, 33-34) | [8 empty] | 17065.31
Бетонные и железобетонные сборные конструкции в промышленном строительстве | [8 empty] | 38.66 |  |  |  |  | 0.16
Защита строительных конструкций и оборудования от коррозии | [8 empty] | 2173.18 |  |  |  |  | 10.43 |  | 0.04
Итого | [8 empty] | 94138.88 |  |  |  |  | 398.7 |  | 34.27
Призводство работ в зимнее время 2,07% | [8 empty] | 1948.67
Итого | [8 empty] | 96087.55
Непредвиденные затраты 2% | [8 empty] | 1921.75
Итого с непредвиденными | [8 empty] | 98009.3
Стоимость материалов | [8 empty] | 325656.0589
Стоимость талонов на вывоз мусора (0,67т : 1,4т/м3 * 111,86руб.) | [8 empty] | 53.53
Итого | [8 empty] | 423718.8889
НДС 18% | [8 empty] | 76269.4
ВСЕГО по смете | [8 empty] | 499988.2889 |  |  |  |  | 398.7 |  | 34.27
№ пп | Обоснование | Наименование | Ед. изм. | Общее кол-во | Стоимость, руб.в текущих ценах |  |  | Всего, руб.
[5 empty] | Цена | в тч ЗП | Обосн
1 | 2 | 3 | 4 | 5 | 6 | 7 | 8 | 9
Ресурсы подрядчика
Материалы
1 | 101-0253 | Известь строительная негашеная комовая, сорт 1 | т | 0.006924 | 5200 |  |  | 36.0048
2 | 101-0278 | Плитки керамические фасадные и ковры из них неглазурованные гладкие толщиной 9 мм | м2 | 13.3 | 509 |  |  | 6769.7
3 | 101-0309 | Канаты пеньковые пропитанные | т | 0.00030015 | 89000 |  |  | 26.7133
4 | 101-0324 | Кислород технический газообразный | м3 | 6.1499 | 22 |  |  | 135.2985
5 | 101-0594 | Мастика битумная кровельная горячая | т | 0.01228 | 7420 |  |  | 91.1176
6 | 101-0631 | Опилки древесные | м3 | 0.7925 | 200 |  |  | 158.5
7 | 101-0797 | Катанка горячекатаная в мотках диаметром 6.3-6.5 мм | т | 0.04147 | 30000 |  |  | 1244.101
8 | 101-1019 | Швеллеры N 40, сталь марки Ст0 | т | 0.0058227 | 29000 |  |  | 168.8586
9 | 101-1292 | Уайт-спирит | т | 0.002253 | 50000 |  |  | 112.65
10 | 101-1330 | Портландцемент пуццолановый марки М400 | т | 0.00532 | 5600 |  |  | 29.792
11 | 101-1513 | Электроды диаметром 4 мм Э42 | т | 0.04136 | 28900 |  |  | 1195.2982
12 | 101-1515 | Электроды диаметром 4 мм Э46 | т | 0.008706 | 28900 |  |  | 251.6034
13 | 101-1529 | Электроды диаметром 6 мм Э42 | т | 0.000154 | 28900 |  |  | 4.4506
14 | 101-1602 | Ацетилен газообразный технический | м3 | 0.2059 | 44500 |  |  | 9162.55
15 | 101-1605 | Круг шлифовальный марки 24А10-ПС2 КПГ 35 м/с А 1 класса размером 175х32х32 мм | шт | 1.448 | 85 |  |  | 123.08
16 | 101-1606 | Круг шлифовальный марки 24А10-ПС2 КПГ 35 м/с А 1 класса размером 180х10х32 мм | шт | 0.1524 | 130 |  |  | 19.812
17 | 101-1714 | Болты строительные с гайками и шайбами | т | 0.003298 | 71200 |  |  | 234.8176
18 | 101-1742 | Толь с крупнозернистой посыпкой гидроизоляционный марки ТГ-350 | м2 | 9.231 | 15 |  |  | 138.465
19 | 101-1757 | Ветошь | кг | 0.0665 | 30 |  |  | 1.995
20 | 101-1805 | Гвозди строительные | т | 0.009441 | 48000 |  |  | 453.1687
21 | 102-0023 | Пиломатериалы хвойных пород. Бруски обрезные длиной 4-6.5 м, шириной 75-150 мм, толщиной 40-75 мм I сорта | м3 | 0.0030912 | 4500 |  |  | 13.9106
22 | 102-0026 | Пиломатериалы хвойных пород. Бруски обрезные длиной 4-6.5 м, шириной 75-150 мм, толщиной 40-75 мм IV сорта | м3 | 0.002098 | 4000 |  |  | 8.392
23 | 102-0052 | Пиломатериалы хвойных пород. Доски обрезные длиной 4-6.5 м, шириной 75-150 мм, толщиной 25 мм II сорта | м3 | 0.1247 | 4300 |  |  | 536.21
24 | 102-0060 | Пиломатериалы хвойных пород. Доски обрезные длиной 4-6.5 м, шириной 75-150 мм, толщиной 44 мм и более II сорта | м3 | 0.014 | 4300 |  |  | 60.2
25 | 102-0061 | Пиломатериалы хвойных пород. Доски обрезные длиной 4-6.5 м, шириной 75-150 мм, толщиной 44 мм и более III сорта | м3 | 0.1329 | 4200 |  |  | 558.18
26 | 113-0021 | Грунтовка ГФ-021 красно-коричневая | т | 0.010588 | 32200 |  |  | 340.9421
27 | 113-0077 | Ксилол нефтяной марки А | т | 0.0016096 | 40700 |  |  | 65.5107
28 | 113-0156 | Растворитель марки Р-4 | т | 0.0018007 | 35000 |  |  | 63.0245
29 | 113-0246 | Эмаль ПФ-115 серая | т | 0.030578 | 55000 |  |  | 1681.79
30 | 201-0756 | Отдельные конструктивные элементы зданий и сооружений с преобладанием горячекатаных профилей, средняя масса сборочной единицы свыше 0.1 до 0.5 т | т | 0.0062995 | 44800 |  |  | 282.2176
31 | 201-0777 | Конструктивные элементы вспомогательного назначения, с преобладанием профильного проката собираемые из двух и более деталей, с отверстиями и без отверстий, соединяемые на сварке | т | 0.00385 | 44800 |  |  | 172.48
32 | 203-0511 | Щиты из досок толщиной 25 мм | м2 | 13.14 | 120 |  |  | 1576.8
33 | 204-0062 | Детали закладные и накладные изготовленные без применения сварки, гнутья, сверления (пробивки) отверстий поставляемые отдельно | т | 0.0402 | 57000 |  |  | 2291.4
34 | 206-1337 | Гребенка несущая | м | 4.975 | 34 |  |  | 169.15
35 | 206-1339 | Подвес в комплекте | шт. | 3.483 | 3.4 |  |  | 11.8422
36 | 401-0046 | Бетон тяжелый, крупность заполнителя 40 мм, класс В 15 (М200) | м3 | 16.66 | 3700 |  |  | 61642
37 | 401-0066 | Бетон тяжелый, крупность заполнителя 20 мм, класс В 15 (М200) | м3 | 0.102 | 4000 |  |  | 408
38 | 402-0004 | Раствор готовый кладочный цементный, марка 100 | м3 | 0.3404 | 3270 |  |  | 1113.108
39 | 402-0012 | Раствор готовый кладочный цементно-известковый, марка 25 | м3 | 0.009 | 2845 |  |  | 25.605
40 | 402-0013 | Раствор готовый кладочный цементно-известковый, марка ... | м3 | 1.5839 | 2989 |  |  | 4734.2771
41 | 402-0078 | Раствор готовый отделочный тяжелый, цементный 1:3 | м3 | 0.266 | 2989 |  |  | 795.074
42 | 403-0105 | Плиты бетонные и цементно-песчаные для тротуаров, полов и облицовки, марки 300, толщина 40 мм | м2 | 26.42 | 450 |  |  | 11889
43 | 404-0005 | Кирпич керамический полнотелый одинарный, размером 250х120х65 мм, марка: 100 | 1000 шт | 0.9357 | 11000 |  |  | 10292.7
44 | 404-0005 | Кирпич керамический одинарный, размером 250х120х65 мм, марка 100 | т.шт | 1.679 | 11000 |  |  | 18469
45 | 408-0017 | Щебень из природного камня для строительных работ марка 600, фракция 5-10 мм | м3 | 0.5826 | 570 |  |  | 332.082
46 | 408-0018 | Щебень из природного камня для строительных работ марка 600, фракция 10-20 мм | м3 | 0.5243 | 540 |  |  | 283.122
47 | 408-0020 | Щебень из природного камня для строительных работ марка 600, фракция 40-70 мм | м3 | 5.826 | 500 |  |  | 2913
48 | 408-9218 | Каменная мелочь марки 300 | м3 | 0.6409 | 486 |  |  | 311.4774
49 | 537-0097 | Канат двойной свивки типа ТК оцинкованный из проволок марки В, маркировочная группа 1770 н/мм2, диаметром 5.5 мм | 10м | 0.056122 | 170 |  |  | 9.5407
50 | 542-0042 | Пропан-бутан, смесь техническая | кг | 1.3789 | 76 |  |  | 104.7956
51 | СЦМ-103-0179 | Трубы электросварные стальные прямошовные со снятой фаской диаметром от 20 до 377 мм из стали марок БСт2кп-БСт4кп и БСт2пс-БСт4пс наружный диаметр 159 мм толщина стенки 7 мм | м | 3.95 | 456 |  |  | 1801.2
52 | СЦМ-103-0193 | Трубы электросварные стальные прямошовные со снятой фаской диаметром от 20 до 377 мм из стали марок БСт2кп-БСт4кп и БСт2пс-БСт4пс наружный диаметр 273 мм толщина стенки 4 мм | м | 1.4 | 934 |  |  | 1307.6
53 | СЦМ-201-9002 | Конструкции стальные... | т | 2.8336 | 44800 |  |  | 126945.5309
54 | СЦМ-201-9006-604 | Сайдинг металлический горизонтальный, шириной 260 мм, покрытие полиэстер Россия.; 0,50/25 (толщина стального листа, в мм / толщина покрытия, в мкм) | м2 | 4.975 | 250 |  |  | 1243.75
55 | СЦМ-204-9120-31 | Каркасы плоские из арматурной стали А-III диаметром 8 мм (К1, С2-7) | т | 0.1397 | 52000 |  |  | 7264.4
56 | СЦМ-204-9120-32 | Каркасы плоские из арматурной стали А-III диаметром 10 мм | т | 0.248 | 52000 |  |  | 12896
57 | СЦМ-403-0104 | Плиты бетонные и цементно-песчаные для тротуаров, полов и облицовки, марки 300, толщина, мм: 35 | м2 | 39.72 | 450 |  |  | 17874
58 | СЦМ-404-0004 | Кирпич керамический полнотелый одинарный, размером 250х120х65 мм, марка: 75 | 1000 шт | 1.679 | 7630 |  |  | 12810.77
59 | СЦМ-442-2000-102 | Балки железобетонные камер серии 3.006.1-2/87 марки Б2 | шт. | 1 | 2000 |  |  | 2000
|  | ИТОГО: | руб. |  |  |  |  | 325656.0589
Составил Шмыкова Г.М.