## Локальная смета
МОУ "СОШ № 120"
(наименование стройки)
ЛОКАЛЬНЫЙ СМЕТНЫЙ РАСЧЕТ №
(локальная смета)
| на | частичную замену оконных блоков в МОУ "СОШ № 120"
Основание:
Сметная стоимость руб.497598,58
Средства на оплату труда руб.25868,076
Составлен(а) в текущих (прогнозных) ценах по состоянию на 3 кв. 2008 г.
№ пп | Обоснование | Наименование работ и затрат | Ед. изм. | Кол. | Стоимость единицы |  |  | Общая стоимость |  |  |  | Затр.тр.раб-х не занятых обслуж.машин
[5 empty] | Всего | Экспл. маш. | Мат-ы | Всего | в т.ч. оплата труда | Экспл. маш. | Мат-ы | Обслуж-х машины
[5 empty] | оплата труда | в т.ч. оплата труда |  |  |  | в т.ч. оплата труда |  | на ед-цу | всего
1 | 2 | 3 | 4 | 5 | 6 | 7 | 8 | 9 | 10 | 11 | 12 | 13 | 14
Раздел 1. Новый Раздел
1 | ТЕР08-03-002-01 | Кладка стен из легкобетонных камней без облицовки при высоте этажа до 4 м | 1 м3 кладки | 0.7425 | 777.82 | 39.51 | 683.82 | 577.53 | 40.46 | 29.34 | 507.74 | 4.43 | 3.2893
[5 empty] | 54.49 | 6.92 |  |  |  | 5.14 |  | 0.44 | 0.3267
2 | ТЕР15-02-016-03 | Оштукатуривание поверхностей цементно-известковым или цементным раствором по камню и бетону улучшенное стен | 100 м2 оштукатуриваемой поверхности | 0.067 | 2352.41 | 198.26 | 1005.61 | 157.61 | 76.95 | 13.28 | 67.38 | 85.84 | 5.7513
[5 empty] | 1148.54 | 97.17 |  |  |  | 6.51 |  | 6.29 | 0.4214
3 | ТЕР46-04-012-01 | Разборка деревянных заполнений проемов оконных с подоконными досками | 100 м2 | 0.7901 | 2484.57 | 314.47 |  | 1963.06 | 1714.6 | 248.46 |  | 188.54 | 148.9655
[5 empty] | 2170.1 | 105.88 |  |  |  | 83.66 |  | 7.74 | 6.1154
4 | ТЕР 10-01-034-08 | Установка в жилых и общественных зданиях оконных блоков из ПВХ профилей поворотных (откидных, поворотно-откидных) с площадью проема более 2 м2, трехстворчатых, в том числе при наличии створок глухого остекления | 100 м2 проемов | 0.7901 | 15494.66 | 401.15 | 13234.98 | 12242.33 | 1468.42 | 316.95 | 10456.96
[5 empty] | 1858.53 | 9.03 |  |  |  | 7.13
5 | СЦМ-203-9095-302 | Блоки оконные пластиковые трехстворчатые с открывающимися створками площадью более 2 м2 | м2 | 79.01 | 827 |  | 827 | 65341.27 |  |  | 65341.27
6 | ТЕР10-01-035-01 | Установка подоконных досок из ПВХ в каменных стенах толщиной до 0,51 м | 100 п.м. | 0.4725 | 4954.03 | 13.24 | 4683.33 | 2340.78 | 121.65 | 6.26 | 2212.87 | 21.19 | 10.0123
[5 empty] | 257.46 | 0.55 |  |  |  | 0.26 |  | 0.19 | 0.0898
7 | СЦМ-101-1497-202 | Плиты подоконные пластиковые, Альта-профиль длина 6 метров, ширина 150 мм (Россия) | п.м. | 45.4 | 26.12 |  | 26.12 | 1185.85 |  |  | 1185.85
8 | СЦМ-101-1497-203 | Плиты подоконные пластиковые, Альта-профиль длина 6 метров, ширина 200 мм (Россия) | п.м. | 1.85 | 34.63 |  | 34.63 | 64.07 |  |  | 64.07
9 | ТЕР15-02-024-03 | Облицовка гипсовыми и гипсоволокнистыми листами откосов при отделке под окраску | 100 м2 отделываемой поверхности | 0.1226 | 5452.52 | 89.48 | 3203.97 | 668.48 | 264.7 | 10.97 | 392.81 | 173.28 | 21.2441
[5 empty] | 2159.07 | 31.19 |  |  |  | 3.82 |  | 2.78 | 0.3408
10 | ТЕР15-04-005-05 | Окраска поливинилацетатными водоэмульсионными составами улучшенная по сборным конструкциям, подготовленным под окраску стен | 100 м2 окрашиваемой поверхности | 0.1896 | 1234.5 | 8.15 | 902.12 | 234.06 | 61.47 | 1.55 | 171.04 | 25.41 | 4.8177
[5 empty] | 324.23 | 0.14 |  |  |  | 0.03 |  | 0.11 | 0.0209
11 | ТЕРр58-20-01 | Смена обделок из листовой стали, поясков, сандриков, отливов, карнизов, шириной до 0,4 м | 100 м | 0.4725 | 3238.7 | 6.35 | 2729.22 | 1530.29 | 237.73 | 3 | 1289.56 | 41.41 | 19.5662
[5 empty] | 503.13 | 1.09 |  |  |  | 0.52 |  | 0.12 | 0.0567
Раздел 2. Вывоз мусора
12 | СЦП1-4-26 | Разгрузочные работы при автомобильных перевозках Мусор строительный | за т груза | 2.5 | 2.52 |  |  | 6.3
13 | СЦП1-3-26 | Погрузочные работы при автомобильных перевозках Мусор строительный | за т груза | 2.5 | 1.78 |  |  | 4.45
14 | СЦП3-3-25-1 | Перевозка навалочных грузов автомобилями-самосвалами (работающими вне карьеров), расстояние перевозки 25 км класс груза 1 | 1 т | 2.5 | 22.04 | 22.04 |  | 55.1 |  | 55.1
Итого прямые затраты по смете | [7 empty] | 86371.18 | 3985.98 | 684.91 | 81689.55 |  | 213.65
[10 empty] | 107.07 |  |  | 7.37
ОЗП=6,32,ЭМ=3,55,ЗПМ=6,32,МАТ=4,27 | [7 empty] | 290076.76 | 21205.41 | 1746.52 | 267124.83
569.61
ПЗ=5,57,ОЗП=5,57,ЭМ=5,57,ЗПМ=5,57,МАТ=5,57 | [7 empty] | 943.04 |  | 893.91
ИТОГО | [7 empty] | 377390.98 | 25191.39 | 3325.35 | 348814.38 |  | 213.65
[10 empty] | 676.68 |  |  | 7.37
Накладные расходы 95,00%*0,94 ФОТ (от 25868,08) | [7 empty] | 23100.19
Сметная прибыль 50,00% ФОТ (от 25 868,08) | [7 empty] | 12934.04
ИТОГО ПО СМЕТЕ | [7 empty] | 413425.21
Непредвиденные затраты 2% | [7 empty] | 8268.5
Итого с непредвиденными | [7 empty] | 421693.71
НДС 18% | [7 empty] | 75904.87
ВСЕГО ПО СМЕТЕ | [7 empty] | 497598.58
Составил
Проверил