## Локальная смета
Приложение 1
к извещению № 14-16/09 от 16.09.2008г
МУЗ "Городская поликлиника № 12"
(наименование стройки)
ЛОКАЛЬНЫЙ СМЕТНЫЙ РАСЧЕТ №
(локальная смета)
|  | на | монтаж охранной сигнализации в здании: ул. М,Рыбалко, 2а
(наименование работ и затрат, наименование объекта)
Основание:
|  |  |  | Сметная стоимость руб. |  |  |  |  | 253 058,43
|  |  |  | Средства на оплату труда руб. |  |  |  |  | 44325.722
Составлен(а) в текущих (прогнозных) ценах по состоянию на _______200_ г.
№ пп | Обоснование | Наименование | Ед. изм. | Кол. | Стоимость единицы |  |  |  | Общая стоимость |  |  |  | Т/з осн. раб.на ед. | Т/з осн. раб. Всего | Т/з мех. на ед. | Т/з мех. Всего
[5 empty] | Всего | В том числе |  |  | Всего | В том числе
[6 empty] | Осн.З/п | Эк.Маш | З/пМех |  | Осн.З/п | Эк.Маш | З/пМех
1 | 2 | 3 | 4 | 5 | 6 | 7 | 8 | 9 | 10 | 11 | 12 | 13 | 14 | 15 | 16 | 17
Раздел 1. Монтажные работы
1 | ТЕРм10-08-001-01 | Приборы ПС приемно-контрольные, пусковые концентратор - блок базовый на 10 лучей | шт. | 1 | 350.29 | 342.96 | 0.27 |  | 350.29 | 342.96 | 0.27 |  | 24 | 24
2 | ТЕРм10-02-016-06 | Отдельно устанавливаемый преобразователь или блок питания | шт. | 1 | 498.42 | 158.77 | 42.71 | 6.02 | 498.42 | 158.77 | 42.71 | 6.02 | 10.1 | 10.1 | 0.44 | 0.44
3 | ТЕРм10-08-001-13 | Устройства промежуточные на количество лучей 1 | шт. | 1 | 60.13 | 58 | 0.22 |  | 60.13 | 58 | 0.22 |  | 4 | 4
4 | ТЕРм10-08-002-04 | Извещатели ОС автоматические контактный, магнитоконтактный на открывание окон, дверей | шт. | 30 | 15.21 | 13.68 |  |  | 456.3 | 410.4 |  |  | 1 | 30
5 | ТЕРм10-08-003-02 | Устройства ультразвуковые прибор ультразвуковой в одноблочном исполнении | шт. | 28 | 73.99 | 72.5 | 0.15 |  | 2071.72 | 2030 | 4.2 |  | 5 | 140
6 | ТЕРм10-08-003-05 | Устройства оптико-(фото)электрические прибор оптико-электрический в одноблочном исполнении | шт. | 24 | 111.97 | 109.44 | 0.22 |  | 2687.28 | 2626.56 | 5.28 |  | 8 | 192
7 | ТЕРм10-01-055-08 | Прокладка кабеля и провода по стенам. Однопарный провод с креплением проволочными скрепами по стене кирпичной | 100 м провода | 4 | 717.94 | 204.12 | 66 | 9.3 | 2871.76 | 816.48 | 264 | 37.2 | 16.8 | 67.2 | 0.68 | 2.72
7.1 | ТЕРм08-02-398-01 | Провод в лотках, сечение, мм2, до 6 | 100 м | 1 | 225.41 | 22.48 | 30.79 | 14.89 | 225.41 | 22.48 | 30.79 | 14.89 | 1.68 | 1.68 | 0.82 | 0.82
8 | ТЕРм08-02-396-05 | Короб по стенам и потолкам, длина, м 2 | 100 м | 1 | 1864.44 | 503.09 | 730.51 | 234.9 | 1864.44 | 503.09 | 730.51 | 234.9 | 37.6 | 37.6 | 14.1 | 14.1
Раздел 2.
Материалы и оборудование, не учтенные ценником
10 | Прайс-лист | Прибор приемно-контрольный С-2000 | шт | 1 | 2500 |  |  |  | 2500 |  |  |  | 1.68 | 1.68 | 0.82 | 0.82
14 | Прайс-лист | Блок питания БИРП 12/4 | шт | 1 | 1805 |  |  |  | 1805 |  |  |  | 1.68 | 1.68 | 0.82 | 0.82
15 | Прайс-лист | Блок питания БРП 2 | шт | 19 | 778.13 |  |  |  | 14784.47 |  |  |  | 1.68 | 31.92 | 0.82 | 15.58
16 | Прайс-лист | Аккумулятор 7 А/ч | шт | 22 | 338 |  |  |  | 7436 |  |  |  | 1.68 | 36.96 | 0.82 | 18.04
17 | Прайс-лист | Контроллер С2000-2 | шт | 19 | 2138 |  |  |  | 40622 |  |  |  | 1.68 | 31.92 | 0.82 | 15.58
18 | Прайс-лист | Ключи DALLAS | шт | 60 | 35.6 |  |  |  | 2136 |  |  |  | 1.68 | 100.8 | 0.82 | 49.2
19 | Прайс-лист | Извещатель BRAVO-201 | шт | 24 | 296 |  |  |  | 7104 |  |  |  | 1.68 | 40.32 | 0.82 | 19.68
20 | Прайс-лист | Извещатель CМК ИО 102-2 | шт | 30 | 11.26 |  |  |  | 337.8 |  |  |  | 1.68 | 50.4 | 0.82 | 24.6
21 | Прайс-лист | Извещатель DG 50 | шт | 28 | 406 |  |  |  | 11368 |  |  |  | 1.68 | 47.04 | 0.82 | 22.96
22 | Прайс-лист | Передатчик Сержант 2М | шт | 1 | 5435 |  |  |  | 5435 |  |  |  | 1.68 | 1.68 | 0.82 | 0.82
23 | Прайс-лист | антена штыревая | шт | 1 | 171 |  |  |  | 171 |  |  |  | 1.68 | 1.68 | 0.82 | 0.82
24 | Прайс-лист | Радиокомплект UMB 100 | шт | 1 | 1172 |  |  |  | 1172 |  |  |  | 1.68 | 1.68 | 0.82 | 0.82
25 | Прайс-лист | Кабель КСПВ 6*0,4 | м | 200 | 4.5 |  |  |  | 900 |  |  |  | 1.68 | 336 | 0.82 | 164
26 | Прайс-лист | Кабель витая пара 4*0,53 | м | 400 | 9.83 |  |  |  | 3932 |  |  |  | 1.68 | 672 | 0.82 | 328
27 | Прайс-лист | Кабель ШВВП 2*0,75 | м | 100 | 6 |  |  |  | 600 |  |  |  | 1.68 | 168 | 0.82 | 82
28 | Прайс-лист | Кабель КСПВ 4*0,4 | м | 200 | 3.87 |  |  |  | 774 |  |  |  | 1.68 | 336 | 0.82 | 164
29 | Прайс-лист | Электроплинтус 10*20 | м | 200 | 6.36 |  |  |  | 1272 |  |  |  | 1.68 | 336 | 0.82 | 164
30 | Прайс-лист | Коробка соединительная УК2П | шт | 30 | 5.34 |  |  |  | 160.2 |  |  |  | 1.68 | 50.4 | 0.82 | 24.6
31 | Прайс-лист | Коробка соединительная КРТП | шт | 3 | 38.2 |  |  |  | 114.6 |  |  |  | 1.68 | 5.04 | 0.82 | 2.46
32 | Прайс-лист | Клипса № 3 | уп | 4 | 103 |  |  |  | 412 |  |  |  | 1.68 | 6.72 | 0.82 | 3.28
33 | Прайс-лист | Клипса №5 | уп | 4 | 103 |  |  |  | 412 |  |  |  | 1.68 | 6.72 | 0.82 | 3.28
34 | Прайс-лист | Метизы | шт | 1000 | 0.5 |  |  |  | 500 |  |  |  | 1.68 | 1680 | 0.82 | 820
Итого прямые затраты по смете | [8 empty] | 115033.82 | 6968.74 | 1077.98 | 293.01 |  | 4451.22 |  | 1943.44
Перевод в текущие цены ОЗП=6,104,ЭМ=3,433,ЗПМ=6,104,МАТ=4,375 | [8 empty] | 48447.9 | 35568.45 | 2622.73 | 1495.52
ИТОГО | [8 empty] | 163481.72 | 42537.19 | 3700.71 | 1788.53 |  | 4451.22 |  | 1943.44
Итого материалы | [8 empty] | 117243.83
Итого маш. и мех-мы | [8 empty] | 3700.71 |  | 3700.71
Итого ФОТ | [8 empty] | 44325.72 | 42537.19 |  | 1788.53
Накладные расходы 65,00% ФОТ (от 44 325,72) | [8 empty] | 28811.72
Сметная прибыль 50,00% ФОТ (от 44 325,72) | [8 empty] | 22162.86
ИТОГО ПО СМЕТЕ | [8 empty] | 214456.3
НДС 18% | [8 empty] | 38602.13
ВСЕГО ПО СМЕТЕ | [8 empty] | 253058.43
[6 empty] | Составил |  | Л.И. Приходько
Проверил