## Локальная смета
Приложение № 1
к Извещению о проведении запроса котировок
№ 28 от « 16 » сентября 2008 г
| СОГЛАСОВАНО: | [11 empty] | УТВЕРЖДАЮ:
| _____________________________ | [11 empty] | __________________________
| " _____ " ________________ 200_ г. | [11 empty] | "____" ______________200_ г.
Управление здравоохранения администрации г. Перми 2008 год
(наименование стройки)
ЛОКАЛЬНЫЙ СМЕТНЫЙ РАСЧЕТ №
(локальная смета)
|  | на | Замена дверных блоков, ул. Вижайская,15, МУЗ "ДГП № 10"
(наименование работ и затрат, наименование объекта)
Основание:
|  |  | Сметная стоимость строительных работ ___________________________________________________________ | [5 empty] | ___________________________107531,24 |  | руб.
|  |  | Средства на оплату труда ___________________________________________________________ | [5 empty] | ___________________________1890,79 |  | руб.
|  |  | Сметная трудоемкость ___________________________________________________________ | [5 empty] | ___________________________________________________________24,7 |  | чел.час
Составлен(а) в текущих (прогнозных) ценах по состоянию на 3 кв 2008 г.
№ пп | Обоснование | Наименование | Ед. изм. | Кол. | Стоимость единицы, руб. |  |  |  | Общая стоимость, руб. |  |  |  | Т/з осн. раб.на ед. | Т/з осн. раб. Всего | Т/з мех. на ед. | Т/з мех. Всего
[5 empty] | Всего | В том числе |  |  | Всего | В том числе
[6 empty] | Осн.З/п | Эк.Маш | З/пМех |  | Осн.З/п | Эк.Маш | З/пМех
1 | 2 | 3 | 4 | 5 | 6 | 7 | 8 | 9 | 10 | 11 | 12 | 13 | 14 | 15 | 16 | 17
Раздел 1. Новый Раздел
1 | ТЕР46-04-012-03 | Разборка деревянных заполнений проемов дверных и воротных | 100 м2 | 0.095 | 1510.47 | 1196 | 314.47 | 105.88 | 143.49 | 113.62 | 29.87 | 10.06 | 103.91 | 9.87 | 7.74 | 0.74
2 | ТЕР10-01-047-02 | Установка блоков из ПХВ в наружных и внутренних дверных проемах в каменных стенах площадью проема более 3 м2 | 100 м2 проемов | 0.071 | 13907.1 | 1556.38 | 371.45 | 7.11 | 987.4 | 110.5 | 26.37 | 0.5 | 124.91 | 8.87 | 4.09 | 0.29
3 | СЦМ-203-9057-201 | Блоки дверные входные пластиковые двупольные | м2 | 7.1 | 1852.31 |  |  |  | 13151.4
4 | ТЕРр56-12-07 прим | Установка доводчиков | 100 шт. приборов | 0.02 | 1903.32 | 695.47 |  |  | 38.07 | 13.91 |  |  | 57.24 | 1.14
5 | СЦМ-203-9155 | Приборы дверные накладные | комплект | -2 | 11.34 |  |  |  | -22.68
6 | СЦМ-101-0961 | Закрыватель дверной гидравлический рычажный в алюминиевом корпусе | шт | 2 | 387.18 |  |  |  | 774.36
7 | СЦМ-101-0952 | Защелки врезные с ручками и корпусом из алюминиевого сплава | шт | 2 | 51.62 |  |  |  | 103.24
8 | ТЕР10-01-047-01 | Установка блоков из ПХВ в наружных и внутренних дверных проемах в каменных стенах площадью проема до 3 м2 | 100 м2 проемов | 0.024 | 24854.18 | 2534.61 | 474.09 | 14.36 | 596.5 | 60.83 | 11.38 | 0.34 | 201 | 4.82 | 4.62 | 0.11
9 | СЦМ-203-9057-101 | Блоки дверные входные пластиковые однопольные | м2 | 2.4 | 1640.36 |  |  |  | 3936.86
Итого прямые затраты по смете в ценах 2001г. | [8 empty] | 19708.64 | 298.86 | 67.62 | 10.9 |  | 24.7 |  | 1.14
Итого прямые затраты по смете с учетом коэффициентов к итогам | [8 empty] | 86707.46 | 1824.25 | 261.25 | 66.54 |  | 24.7 |  | 1.14
В том числе, справочно:
ОЗП=6,104; ЭМ-ЗПМ=3,433; ЗПМ=6,104; МАТ=4,375 (Поз. 1-3, 8-9, 4-7) | [8 empty] | 66998.82 | 1525.38 | 193.63 | 55.63
Накладные расходы | [8 empty] | 1688.47
В том числе, справочно:
95%*0,94 ФОТ (от 1890,79) (Поз. 1-3, 8-9, 4-7) | [8 empty] | 1688.47
Сметная прибыль | [8 empty] | 945.41
В том числе, справочно:
50% ФОТ (от 1890,79) (Поз. 1-3, 8-9, 4-7) | [8 empty] | 945.41
Итоги по смете:
Итого | [8 empty] | 89341.34 |  |  |  |  | 24.7 |  | 1.14
Непредвиденные 2% | [8 empty] | 1786.83
Итого с непредвиденными | [8 empty] | 91128.17
НДС 18% | [8 empty] | 16403.07
ВСЕГО по смете | [8 empty] | 107531.24 |  |  |  |  | 24.7 |  | 1.14
Составил Плаксина
Проверил