## Локальная смета
МУЗ ДПС "Подснежник"
(наименование стройки)
ЛОКАЛЬНЫЙ СМЕТНЫЙ РАСЧЕТ №
(локальная смета)
на текущий ремонт кабельных линий к противопожарным насосам и заземляющих устройств, ул.Кировоградская, 171 (Предписание ОГПН)
(наименование работ и затрат, наименование объекта)
Основание:
|  |  |  | Сметная стоимость руб. |  |  |  |  | 282099.09
|  |  |  | Средства на оплату труда руб. |  |  |  |  | 27464.948
Составлен(а) в текущих (прогнозных) ценах по состоянию на _______200_ г.
№ пп | Обоснование | Наименование | Ед. изм. | Кол. | Стоимость единицы |  |  |  | Общая стоимость |  |  |  | Т/з осн. раб.на ед. | Т/з осн. раб. Всего | Т/з мех. на ед. | Т/з мех. Всего
[5 empty] | Всего | В том числе |  |  | Всего | В том числе
[6 empty] | Осн.З/п | Эк.Маш | З/пМех |  | Осн.З/п | Эк.Маш | З/пМех
1 | 2 | 3 | 4 | 5 | 6 | 7 | 8 | 9 | 10 | 11 | 12 | 13 | 14 | 15 | 16 | 17
Раздел 1. Новый Раздел
Кабельные линии
1 | ТЕР01-02-057-02 | Разработка грунта вручную в траншеях глубиной до 2 м без креплений с откосами, группа грунтов 2 | 100 м3 грунта | 0.81 | 1706.32 | 1706.32 |  |  | 1382.12 | 1382.12 |  |  | 154 | 124.74
2 | ТЕР01-02-061-02 | Засыпка вручную траншей, пазух котлованов и ям, группа грунтов 2 | 100 м3 грунта | 0.81 | 1034.21 | 1034.21 |  |  | 837.71 | 837.71 |  |  | 97.2 | 78.732
3 | ТЕРр68-13-01 | Разборка асфальтобетонных покрытий тротуаров толщиной до 4 см вручную | 1000 м2 | 0.01 | 1036.76 | 1036.76 |  |  | 10.37 | 10.37 |  |  | 93.57 | 0.9357
4 | ТЕР27-06-020-01 | Устройство покрытия толщиной 4 см из горячих асфальтобетонных смесей плотных мелкозернистых типа АБВ, плотность каменных материалов 2,5-2,9 т/м3 | 1000 м2 покрытия | 0.01 | 43454.23 | 523.94 | 2445.24 | 307.63 | 434.54 | 5.24 | 24.45 | 3.08 | 38.3 | 0.383 | 19.12 | 0.1912
5 | ТЕРм08-02-142-01 | Устройство постели при одном кабеле в траншее | 100 м кабеля | 1.4 | 1245.54 | 90.7 | 1154.84 | 91.72 | 1743.76 | 126.98 | 1616.78 | 128.41 | 6.63 | 9.282 | 9.98 | 13.972
6 | ТЕРм08-02-142-02 | На каждый последующий кабель добавлять к норме 08-01-142-1 | 100 м кабеля | 1.4 | 365 | 34.06 | 330.94 | 26.28 | 511 | 47.68 | 463.32 | 36.79 | 2.49 | 3.486 | 2.86 | 4.004
7 | ТЕРм08-02-155-01 | Герметизация проходов при вводе кабелей во взрывоопасные помещения уплотнительной массой | проход кабеля | 4 | 20.81 | 6.43 |  |  | 83.24 | 25.72 |  |  | 0.47 | 1.88
8 | ТЕРм08-02-165-01 | Муфты концевые эпоксидные. Муфта для кабеля напряжением 1 кВ, сечение, мм2, до 35 | шт. | 4 | 437.18 | 69.08 | 365.31 | 58.38 | 1748.72 | 276.32 | 1461.24 | 233.52 | 5.05 | 20.2 | 3.72 | 14.88
9 | СЦМ-510-0056 | Муфта концевая сеч.35мм2 "Райхем" | шт | 4 | 364 |  |  |  | 1456
10 | ТЕРм08-02-148-02 | Кабели до 35 кв в проложенных трубах, блоках и коробах, масса 1 м, кг, до 2 | 100 м кабеля | 2.8 | 1051.42 | 250.34 | 728.81 | 77.26 | 2943.98 | 700.95 | 2040.67 | 216.33 | 18.3 | 51.24 | 5.38 | 15.064
11 | СЦМ-103-0137 | Трубы стальные электросварные прямошовные со снятой фаской диаметром от 20 до 377 мм из стали марок БСт2кп-БСт4кп и БСт2пс-БСт4пс наружный диаметр 57 мм толщина стенки 2.5 мм | м | 140 | 20.9 |  |  |  | 2926
12 | ТЕРм08-02-146-03 | Кабели до 35 кв с креплением накладными скобами, масса 1 м кабеля, кг, до 2 | 100 м кабеля | 0.2 | 2894.96 | 264.02 | 1357.79 | 175.75 | 578.99 | 52.8 | 271.56 | 35.15 | 19.3 | 3.86 | 11.7 | 2.34
13 | ТЕРм08-02-144-04 | Присоединение к зажимам жил проводов или кабелей, сечение, мм2, до 35 | 100 шт. | 0.16 | 233.93 | 233.93 |  |  | 37.43 | 37.43 |  |  | 17.1 | 2.736
14 | СЦМ-501-0570-2 | Кабели силовые на напряжение 10000 В с алюминиевыми жилами в алюминиевой оболочке марки ААШВ 4*25 ОЖ мм2 | 1000м | 0.3 | 64282.66 |  |  |  | 19284.8
Монтаж силового оборудования
15 | ТЕРм08-03-572-07 | Блок управления шкафного исполнения или распределительный пункт (шкаф), устанавливаемый на полу, высота и ширина, мм, до 1700х1100 | шт. | 2 | 601.71 | 65.66 | 105.41 | 7.54 | 1203.42 | 131.32 | 210.82 | 15.08 | 4.66 | 9.32 | 0.82 | 1.64
16 | СЦМ-549-5054-48 | Вводно-распределительное устройства: ВРУ1-47-00 со счетчиком | шт | 1 | 3179.41 |  |  |  | 3179.41
17 | СЦМ-549-5054-1 | Вводно-распределительное устройства: ВРУ1-11-10 без счетчика | шт | 1 | 3165.51 |  |  |  | 3165.51
18 | ТЕРм08-03-530-06 | Пускатель магнитный общего назначения отдельностоящий, устанавливаемый на конструкции на стене или колонне на ток, А, до 160 | шт. | 1 | 407.09 | 65.38 | 4.68 | 0.24 | 407.09 | 65.38 | 4.68 | 0.24 | 4.64 | 4.64 | 0.026 | 0.026
19 | Текущие цены | Пускатель магнитный ПМЛ3621 | шт | 1 | 390 |  |  |  | 390
Контур заземления
20 | ТЕРм08-02-471-01 | Заземлитель вертикальный из угловой стали, размер, мм 50х50х5 | 10 шт. | 0.3 | 869.6 | 143.17 | 61.68 | 3.49 | 260.88 | 42.95 | 18.5 | 1.05 | 10.7 | 3.21 | 0.38 | 0.114
21 | ТЕРм08-02-472-07 | Проводник заземляющий открыто по строительным основаниям из полосовой стали, сечение, мм2 160 | 100 м | 0.3 | 2408.14 | 284.99 | 91.86 | 4.6 | 722.44 | 85.5 | 27.56 | 1.38 | 21.3 | 6.39 | 0.5 | 0.15
Итого прямые затраты по разделу 1 | [8 empty] | 43307.41 | 3828.47 | 6139.58 | 671.03 |  | 321.03 |  | 52.38
Перевод в текущие цены ОЗП=6,104,ЭМ=3,433,ЗПМ=6,104,МАТ=4,375 | [8 empty] | 146998.48 | 19540.51 | 14937.6 | 3424.94
ИТОГО | [8 empty] | 190305.89 | 23368.98 | 21077.18 | 4095.97 |  | 321.03 |  | 52.38
Итого материалы | [8 empty] | 145859.74
Итого маш. и мех-мы | [8 empty] | 21077.18 |  | 21077.18
Итого ФОТ | [8 empty] | 27464.95 | 23368.98 |  | 4095.97
Накладные расходы 95,00% ФОТ (от 27 464,95) | [8 empty] | 26091.7
Сметная прибыль 50,00% ФОТ (от 27 464,95) | [8 empty] | 13732.47
ИТОГО ПО РАЗДЕЛУ 1 | [8 empty] | 230130.07
Непредвиденные затраты 2% | [8 empty] | 4602.6
Итого с непредвиденными | [8 empty] | 234732.67
НДС 18% | [8 empty] | 42251.88
ВСЕГО ПО РАЗДЕЛУ 1 | [8 empty] | 276984.55
Раздел 2.Пусконаладочные работы
22 | ТЕРп01-11-010-02 | Измерение сопротивления растеканию тока контура с диагональю до 20 м | измерение | 1 | 36.38 | 36.38 |  |  | 36.38 | 36.38 |  |  | 2 | 2
23 | ТЕРп01-11-012-01 | Определение удельного сопротивления грунта | измерение | 1 | 72.76 | 72.76 |  |  | 72.76 | 72.76 |  |  | 4 | 4
24 | ТЕРп01-11-013-01 | Замер полного сопротивления цепи "фаза-нуль" | токоприемник | 12 | 27.29 | 27.29 |  |  | 327.48 | 327.48 |  |  | 1.5 | 18
25 | ТЕРп01-11-028-01 ОЗП*1,3; ТЗ*1,3 | Измерение сопротивления изоляции мегаомметром кабельных и других линий напряжением до 1 кВ, предназначенных для передачи электроэнергии к распределительным устройствам, щитам, шкафам, коммутационным аппаратам и электропотребителям Обоснования коэф-в: 6 Д | линия | 4 | 9.46 | 9.46 |  |  | 37.84 | 37.84 |  |  | 0.52 | 2.08
Итого прямые затраты по разделу 2 | [8 empty] | 474.46 | 474.46 |  |  |  | 26.08
Перевод в текущие цены ОЗП=4,249 | [8 empty] | 1541.52 | 1541.52
ИТОГО | [8 empty] | 2015.98 | 2015.98 |  |  |  | 26.08
Итого ФОТ | [8 empty] | 2015.98 | 2015.98
Накладные расходы 65,00% ФОТ (от 2 015,98) | [8 empty] | 1310.39
Сметная прибыль 50,00% ФОТ (от 2 015,98) | [8 empty] | 1007.99
ИТОГО ПО РАЗДЕЛУ 2 | [8 empty] | 4334.36
НДС 18% | [8 empty] | 780.18
ВСЕГО ПО РАЗДЕЛУ 1 | [8 empty] | 5114.54
ВСЕГО ПО СМЕТЕ | [8 empty] | 282099.09
[6 empty] | Составил |  | Л.И. Приходько
Проверил