## Локальная смета
| СОГЛАСОВАНО: | [11 empty] | УТВЕРЖДАЮ:
| _____________________________ | [11 empty] | __________________________
| " _____ " ________________ 200_ г. | [11 empty] | "____" ______________200_ г.
МУЗ ГКБ № 4
(наименование стройки)
ЛОКАЛЬНЫЙ СМЕТНЫЙ РАСЧЕТ №
(локальная смета)
на общестроительные работы в паталогоанатомическом корпусе по адресу: г. Пермь, ул. Грачева, 12 литер С
(наименование работ и затрат, наименование объекта)
Основание:
|  |  | Сметная стоимость строительных работ _______________________________________________________________________________________________ | [5 empty] | ___________________________6167,587 |  | тыс.руб.
|  |  | Средства на оплату труда _______________________________________________________________________________________________ | [5 empty] | ___________________________651,536 |  | тыс.руб.
|  |  | Сметная трудоемкость _______________________________________________________________________________________________ | [5 empty] | _______________________________________________________________________________________________8842,21 |  | чел.час
Составлен(а) в текущих (прогнозных) ценах по состоянию на 2 квартал 2008 г.
№ пп | Обоснование | Наименование | Ед. изм. | Кол. | Стоимость единицы, руб. |  |  |  | Общая стоимость, руб. |  |  |  | Т/з осн. раб.на ед. | Т/з осн. раб. Всего | Т/з мех. на ед. | Т/з мех. Всего
[5 empty] | Всего | В том числе |  |  | Всего | В том числе
[6 empty] | Осн.З/п | Эк.Маш | З/пМех |  | Осн.З/п | Эк.Маш | З/пМех
1 | 2 | 3 | 4 | 5 | 6 | 7 | 8 | 9 | 10 | 11 | 12 | 13 | 14 | 15 | 16 | 17
Раздел 1. Демонтаж кровли.
1 | ТЕРр58-17-04 | Разборка покрытий кровель: из волнистых и полуволнистых асбестоцементных листов | 100 м2 покрытий кровель | 2.95 | 272.15 | 270.24 | 1.91 |  | 802.84 | 797.21 | 5.63 |  | 24.39 | 71.95
2 | ТЕРр58-01-03 | Разборка: стропил со стойками и подкосами из брусьев и бревен | 100 м2 кровли | 2.95 | 349.41 | 311.69 | 37.72 | 6.6 | 1030.76 | 919.49 | 111.27 | 19.47 | 27.08 | 79.89 | 0.42 | 1.24
3 | ТЕР12-01-014-02 | Разборка утеплителя кровли КОЭФ. К ПОЗИЦИИ: Новый коэффициент ПЗ=0,3; ОЗП=0,3; ЭМ=0,3; МАТ=0,3 | 1 м3 утеплителя | 21 | 106.71 | 10.1 | 9.64 | 4.9 | 2240.91 | 212.18 | 202.42 | 102.9 | 3.04 | 63.84 | 0.34 | 7.14
Раздел 2. Ремонт стен
4 | ТЕРр53-14-01 | Заделка трещин в кирпичных стенах: цементным раствором | 10 м трещин | 20 | 42.28 | 34.58 |  |  | 845.6 | 691.6 |  |  | 2.71 | 54.2
5 | ТЕРр53-16-01 | Ремонт кладки стен отдельными местами: кирпичной | 1 м3 кладки | 2.2 | 971.82 | 403.45 | 31.62 | 6.29 | 2138 | 887.59 | 69.56 | 13.84 | 35.39 | 77.86 | 0.43 | 0.95
6 | ТЕРр61-28-01 | Устройство основания под штукатурку из металлической сетки: по кирпичным и бетонным поверхностям | 100 м2 поверхности | 0.28 | 3820.8 | 904.13 | 10.37 |  | 1069.82 | 253.16 | 2.9 |  | 81.6 | 22.85 | 0.13 | 0.04
7 | ТЕРр61-02-09 | Ремонт штукатурки внутренних стен по камню и бетону цементно-известковым раствором, площадью отдельных мест до 10 м2 толщиной слоя до 20 мм | 100 м2 отремонтированной поверхности | 0.28 | 2999.89 | 1981.03 | 27.22 | 9.17 | 839.97 | 554.69 | 7.62 | 2.57 | 157.1 | 43.99 | 0.67 | 0.19
8 | ТЕР13-03-001-11 | Огрунтовка стен гидрофобизирующей пропиткой | 100 м2 окрашиваемой поверхности | 10.46 | 977.76 | 82.06 | 9.86 | 0.14 | 10227.37 | 858.35 | 103.14 | 1.46 | 5.22 | 54.6 | 0.02 | 0.21
9 | ТЕР13-03-001-15 | Огрунтовка стен силикатной Краской Адикор-СК | 100 м2 окрашиваемой поверхности | 7 | 764.62 | 42.21 | 12.71 | 0.14 | 5352.34 | 295.47 | 88.97 | 0.98 | 2.72 | 19.04 | 0.04 | 0.28
Раздел 3. Усиление стен
10 | ТЕР46-01-004-03 | Усиление конструктивных элементов стен кирпичных стальными стяжами(поясами) | 1 т | 0.1448 | 9315.28 | 2496.04 | 113.82 | 11.95 | 1348.85 | 361.43 | 16.48 | 1.73 | 202.93 | 29.38 | 0.96 | 0.14
Раздел 4. Установка балок и косоуров
11 | ТЕР09-03-002-12 | Монтаж балок и косоуров на лестничной клетке | 1 т конструкций | 0.6792 | 908.75 | 264.63 | 493.07 | 36.97 | 617.22 | 179.74 | 334.89 | 25.11 | 18.25 | 12.4 | 2.88 | 1.96
12 | СЦМ-201-9002 | Конструкции стальные | т | 0.6792 | 7793.05 |  |  |  | 5293.04
13 | ТЕР13-03-002-04 | Огрунтовка металлических поверхностей за один раз грунтовкой ГФ-021 | 100 м2 окрашиваемой поверхности | 0.2 | 304.42 | 80.23 | 9.86 | 0.14 | 60.88 | 16.05 | 1.97 | 0.03 | 5.31 | 1.06 | 0.02
14 | ТЕР13-03-004-26 | Окраска металлических огрунтованных поверхностей эмалью ПФ-115 | 100 м2 окрашиваемой поверхности | 0.2 | 549.22 | 49.48 | 6.47 | 0.14 | 109.84 | 9.9 | 1.29 | 0.03 | 3.83 | 0.77 | 0.02
15 | ТЕР07-05-015-01 | Устройство лестниц по готовому основанию из отдельных ступеней гладких | 100 м ступеней | 0.3151 | 10860.05 | 1520.94 | 133.84 | 9.27 | 3422 | 479.25 | 42.17 | 2.92 | 117.72 | 37.09 | 1.47 | 0.46
16 | ТЕР07-05-016-04 | Устройство металлических ограждений без поручней | 100 м ограждений | 0.138 | 17471.29 | 610.8 | 245.22 | 5.2 | 2411.04 | 84.29 | 33.84 | 0.72 | 45.65 | 6.3 | 2.59 | 0.36
17 | ТЕР06-01-001-16примен. | Устройство монолитных площадок | 100 м3 бетона, бутобетона и железобетона в деле | 0.008 | 56362.88 | 2681.02 | 4057.1 | 428.76 | 450.9 | 21.45 | 32.46 | 3.43 | 220.66 | 1.77 | 28.78 | 0.23
18 | СЦМ-204-9040 | Арматура класса А-3 | т | 0.0579 | 8405.52 |  |  |  | 486.68
19 | ТЕРр61-28-01 | Устройство основания под штукатурку из металлической сетки: по кирпичным и бетонным поверхностям | 100 м2 поверхности | 0.20634 | 3820.8 | 904.13 | 10.37 |  | 788.38 | 186.56 | 2.14 |  | 81.6 | 16.84 | 0.13 | 0.03
20 | ТЕР15-02-016-03 | Оштукатуривание поверхностей цементно-известковым или цементным раствором по камню и бетону: улучшенное стен | 100 м2 оштукатуриваемой поверхности | 0.20634 | 2352.41 | 1148.54 | 198.26 | 97.17 | 485.4 | 236.99 | 40.91 | 20.05 | 85.84 | 17.71 | 6.29 | 1.3
Раздел 5. Внутренний ремонт и перепланировка
1 этаж.
21 | ТЕР46-04-002-02 | Разборка монолитных перекрытий железобетонных | 1 м3 | 55 | 758.62 | 153.34 | 564.35 | 48.43 | 41724.1 | 8433.7 | 31039.25 | 2663.65 | 12.16 | 668.8 | 3.54 | 194.7
22 | ТЕРр55-05-01 | Разборка кирпичных перегородок на отдельные кирпичи | 100 м2 перегородок | 2.03 | 2593.89 | 1715.58 | 878.31 | 91.93 | 5265.6 | 3482.63 | 1782.97 | 186.62 | 141.2 | 286.64 | 6.72 | 13.64
23 | ТЕР46-04-012-01 | Разборка деревянных заполнений проемов оконных с подоконными досками | 100 м2 | 0.437 | 2484.57 | 2170.1 | 314.47 | 105.88 | 1085.76 | 948.34 | 137.42 | 46.27 | 188.54 | 82.39 | 7.74 | 3.38
24 | ТЕР46-04-012-03 | Разборка деревянных заполнений проемов дверных | 100 м2 | 0.53 | 1510.47 | 1196 | 314.47 | 105.88 | 800.55 | 633.88 | 166.67 | 56.12 | 103.91 | 55.07 | 7.74 | 4.1
25 | ТЕР46-03-007-03 | Пробивка проемов в конструкциях из кирпича | 1 м3 | 1.93 | 557.79 | 156.95 | 400.84 | 34.75 | 1076.53 | 302.91 | 773.62 | 67.07 | 12.3 | 23.74 | 2.54 | 4.9
26 | ТЕРр53-20-04 | Кладка отдельных участков стен из кирпича внутренних | 100 м3 кладки | 0.0289 | 63984.91 | 7999.8 | 3502.38 | 613.08 | 1849.16 | 231.19 | 101.22 | 17.72 | 670 | 19.36 | 39 | 1.13
27 | ТЕР10-01-034-6 доп.выпуск 2, ч.2 | Устройство в жилых и общественных зданиях оконных блоков из ПВХ профилей : поворотных (откидных, поворотно-откидных) с площадью проема более 2 м двухстворчатых (ОК1) | 100 м2 проемов | 0.2412 | 15002.05 | 1815.67 | 395.7 | 9.03 | 3618.49 | 437.94 | 95.44 | 2.18 | 69 | 16.64 | 0.02
28 | сцм-203-9095-202 | Блоки оконные пластиковые двухстворчатые с открывающимися створками площадью более 2м | м2 | 24.12 | 802.92 |  |  |  | 19366.43
29 | ТЕР10-01-035-03 Доп.вып.2, ч.2 | Установка подоконных досок из ПВХ: в каменных стенах толщиной свыше 0,51м | 100 м.п. | 0.134 | 7631.7 | 259.77 | 26.07 | 0.96 | 1022.65 | 34.81 | 3.49 | 0.13 | 188.6 | 25.27 | 9.01 | 1.21
30 | СЦМ-101-1497-106 | Плиты подоконные пластиковые Альфа-профиль, длиной 6м, шириной 500мм (Германия) | м | 13.4 | 136.77 |  |  |  | 1832.72
31 | ТЕР15-01-050-04 | Облицовка оконных и дверных откосов декоративным бумажно-слоистым пластиком или листами из синтетических материалов на клее (с внутренней стороны) | 100 м2 облицовки | 0.247 | 7412.49 | 2175.76 | 42.22 | 1.09 | 1830.89 | 537.41 | 10.43 | 0.27 | 166.47 | 41.12 | 0.58 | 0.14
32 | ТЕР10-01-039-01 | Установка блоков в наружных и внутренних дверных проемах в каменных стенах площадью проема до 3 м2 | 100 м2 проемов | 0.5187 | 32012.53 | 1362.94 | 1262.06 | 178.42 | 16604.9 | 706.96 | 654.63 | 92.55 | 104.28 | 54.09 | 13.34 | 6.92
33 | СЦМ-101-0889 | Скобяные изделия для блоков входных дверей в помещение однопольных | компл | 21 | 85.56 |  |  |  | 1796.76
34 | ТЕР10-01-060-01 | Установка и крепление наличников | 100 м коробок блоков | 1.763 | 585.67 | 90.79 | 3.1 |  | 1032.54 | 160.06 | 5.47 |  | 7.82 | 13.79 | 0.04 | 0.07
35 | ТЕР13-06-003-01 | Очистка поверхности щетками | 1 м2 очищаемой поверхности | 1 | 10.94 | 10.94 |  |  | 10.94 | 10.94 |  |  | 0.9 | 0.9
36 | ТЕР46-01-008-03 | Обетонирование по сетке разрушеной части перемычки | 1 м3 | 0.4 | 1847.91 | 322.91 | 32 | 2.2 | 739.16 | 129.16 | 12.8 | 0.88 | 26.82 | 10.73 | 0.35 | 0.14
37 | ТЕРр53-19-02 | Устройство железобетонных перемычек(первого этажа) | 1 перемычка | 38 | 170.52 | 42.65 | 11.14 | 1.57 | 6479.76 | 1620.7 | 423.32 | 59.66 | 3.51 | 133.38 | 0.1 | 3.8
38 | прайс ПЗСП | Перемычка балочная ПБ13.2.40-2.7я | шт. | 2 | 259.77 |  |  |  | 519.54
39 | Прайс ЖБК-1 | Перемычка балочная 3ПБ18-8 | шт. | 26 | 195.68 |  |  |  | 5087.68
40 | прайс ПЗСП | Перемычка балочная ПБ19.3.40-3.3я | шт. | 4 | 571.5 |  |  |  | 2286
41 | прайс ПЗСП | Перемычка балочная ПБ21.2.40-2.0я | шт. | 6 | 415.63 |  |  |  | 2493.78
42 | ТЕР07-05-011-06 | Установка панелей перекрытий с опиранием на 2 стороны площадью: до 10 м2 | 100 шт. сборных конструкций | 0.35 | 12690.05 | 4246.8 | 4534.43 | 713.85 | 4441.52 | 1486.38 | 1587.05 | 249.85 | 313.88 | 109.86 | 47.63 | 16.67
43 | СЦМ-444-2101-1041 | Плиты многопустотные марки ПК 60.12-8 | шт. | 13 | 1829.15 |  |  |  | 23778.95
44 | СЦМ-444-2101-1018 | Плиты многопустотные марки ПК 42.10 | шт. | 2 | 981.69 |  |  |  | 1963.38
45 | СЦМ-444-2101-1042 | Плиты многопустотные марки ПК 60.15-8 | шт. | 14 | 2244.3 |  |  |  | 31420.2
46 | СЦМ-444-2101-1024 | Плиты многопустотные марки ПК 48.15-8 | шт. | 6 | 1728.18 |  |  |  | 10369.08
47 | ТЕР06-01-041-08 | Устройство монолитных участков при сборном железобетонном перекрытии площадью до 5 м2 приведенной толщиной: до 150 мм | 100 м3 в деле | 0.006 | 82689.46 | 16836.24 | 5535.09 | 672.27 | 496.14 | 101.02 | 33.21 | 4.03 | 1368.8 | 8.21 | 44.16 | 0.27
48 | СЦМ-204-0019 | Горячекатаная арматурная сталь периодического профиля класса А-III диаметром 6 мм | т | 0.00828 | 8405.52 |  |  |  | 69.6
49 | СЦМ-204-0021 | Горячекатаная арматурная сталь периодического профиля класса А-III диаметром 10 мм | т | 0.01198 | 8405.52 |  |  |  | 100.7
50 | ТЕР08-02-001-07 | Кладка из керамического одинарного полнотелого кирпича стен внутренних: при высоте этажа до 4м | 1 м3 кладки | 40 | 618.82 | 61.63 | 35.92 | 6.29 | 24752.8 | 2465.2 | 1436.8 | 251.6 | 5.21 | 208.4 | 0.4 | 16
51 | ТЕР15-02-031-08 | Насечка поверхности стен перед облицовочными работами | 100 м2 оштукатуриваемой поверхности | 4.896 | 449.55 | 449.55 |  |  | 2201 | 2201 |  |  | 37 | 181.15
52 | ТЕР13-06-004-01 | Обеспыливание поверхности перед облицовочными работами | 1 м2 обеспыливаемой поверхности | 489.6 | 1.51 | 1.22 | 0.29 |  | 739.3 | 597.32 | 141.98 |  | 0.1 | 48.96
53 | ТЕР15-01-019-05 | Гладкая облицовка стен, столбов, пилястр и откосов (без карнизных, плинтусных и угловых плиток) без установки плиток туалетного гарнитура на клее из сухих смесей по кирпичу и бетону | 100 м2 поверхности облицовки | 4.896 | 11807.8 | 2086.89 | 45.24 | 25.22 | 57810.99 | 10217.41 | 221.5 | 123.48 | 159.67 | 781.74 | 1.65 | 8.08
54 | ТЕР15-02-016-03 | Оштукатуривание поверхностей цементно-известковым или цементным раствором по камню и бетону: улучшенное стен | 100 м2 оштукатуриваемой поверхности | 1.1946 | 2352.41 | 1148.54 | 198.26 | 97.17 | 2810.19 | 1372.05 | 236.84 | 116.08 | 85.84 | 102.54 | 6.29 | 7.51
55 | ТЕР15-04-002-01 | Известковая окраска водными составами внутри помещений: по штукатурке | 100 м2 окрашиваемой поверхности | 0.338 | 144.3 | 118.54 | 1.95 | 0.14 | 48.77 | 40.07 | 0.66 | 0.05 | 10.21 | 3.45 | 0.03 | 0.01
56 | ТЕР15-04-005-01 | Окраска поливинилацетатными водоэмульсионными составами простая по штукатурке и сборным конструкциям, подготовленным под окраску: стен | 100 м2 окрашиваемой поверхности | 0.8566 | 949.17 | 193.7 | 6.6 | 0.14 | 813.06 | 165.92 | 5.65 | 0.12 | 15.18 | 13 | 0.09 | 0.08
57 | ТЕР08-01-003-07 | Гидроизоляция из раствора Пенетрон | 100 м2 изолируемой поверхности | 0.598 | 905.09 | 286.84 | 73.11 |  | 541.24 | 171.53 | 43.72 |  | 21.2 | 12.68 | 0.2 | 0.12
58 | прайс Пенетрон-Пермь | Пенетрон | кг | 47.84 | 52.16 |  |  |  | 2495.33
59 | ТЕР10-05-011-02 | Устройство подвесных потолков из гипсокартонных листов на одноуровневом металлическом каркасе (П 113) | 1 м2 потолка | 148.6 | 144.8 | 26.87 | 0.69 | 0.07 | 21517.28 | 3992.88 | 102.53 | 10.4 | 2.08 | 309.09 | 0.005 | 0.74
60 | ТЕР10-05-012-03 | Устройство подвесных потолков из гипсокартонных листов реечных без заполняющего профиля | 1 м2 потолка | 113.2 | 42.25 | 9.95 | 0.55 | 0.05 | 4782.7 | 1126.34 | 62.26 | 5.66 | 0.77 | 87.16 | 0.004 | 0.45
61 | СЦМ-101-6075 | Профили реечные для потолков алюминиевые с заполняющим профилем | м | 1132 | 13.79 |  |  |  | 15610.28
Раздел 6. Полы
62 | ТЕРр57-02-03 | Разборка покрытий полов: из керамических плиток | 100 м2 покрытий | 2.12 | 907.43 | 848.92 | 58.51 | 19.7 | 1923.75 | 1799.71 | 124.04 | 41.76 | 69.87 | 148.12 | 1.44 | 3.05
63 | ТЕРр57-02-04 | Разборка цементной стяжки | 100 м2 покрытий | 2.12 | 3933.66 | 1351.08 | 2582.58 | 287.28 | 8339.36 | 2864.29 | 5475.07 | 609.03 | 111.2 | 235.74 | 21 | 44.52
Устройство пола 1-го этажа
64 | ТЕР11-01-001-02 | Уплотнение грунта щебнем | 100 м2 площади уплотнения | 2.74 | 852.87 | 91.94 | 90.5 | 12.04 | 2336.86 | 251.92 | 247.97 | 32.99 | 7.7 | 21.1 | 0.88 | 2.41
65 | ТЕР11-01-002-09 | Устройство подстилающих слоев бетонных | 1 м3 подстилающего слоя | 38.36 | 461.77 | 20.9 | 0.26 |  | 17713.5 | 801.72 | 9.97 |  | 1.8 | 69.05
66 | ТЕР11-01-011-01 | Устройство стяжек цементных толщиной 20 мм | 100 м2 стяжки | 2.74 | 1364.22 | 446.07 | 56.56 | 17.37 | 3737.96 | 1222.23 | 154.97 | 47.59 | 39.51 | 108.26 | 1.27 | 3.48
67 | ТЕР11-01-004-01 | Устройство гидроизоляции оклеечной рулонными материалами на мастике битуминоль первый слой | 100 м2 изолируемой поверхности | 2.74 | 3249.32 | 738.42 | 315.6 | 5.34 | 8903.14 | 2023.27 | 864.74 | 14.63 | 46.18 | 126.53 | 0.98 | 2.69
68 | ТЕР11-01-009-01 | Устройство тепло- и звукоизоляции сплошной из плит или матов минераловатных или стекловолокнистых | 100 м2 изолируемой поверхности | 2.74 | 2181.15 | 362.13 | 83.18 | 2.46 | 5976.35 | 992.24 | 227.91 | 6.74 | 28.38 | 77.76 | 1.16 | 3.18
69 | ТЕР11-01-011-01 | Устройство стяжек цементных толщиной 20 мм | 100 м2 стяжки | 2.74 | 1364.22 | 446.07 | 56.56 | 17.37 | 3737.96 | 1222.23 | 154.97 | 47.59 | 39.51 | 108.26 | 1.27 | 3.48
70 | ТЕР11-01-011-02 | Устройство стяжек цементных на каждые 5 мм изменения толщины стяжки добавлять или исключать к норме 11-01-011-01 КОЭФ. К ПОЗИЦИИ: Новый коэффициент ПЗ=4; ОЗП=4; ЭМ=4; МАТ=4 | 100 м2 стяжки | 2.74 | 904.12 | 22.6 | 39.2 | 2.87 | 2477.29 | 61.92 | 107.41 | 7.86 | 0.5 | 1.37 | 0.21 | 0.58
71 | ТЕР06-01-015-10 | Установка закладных деталей весом: Армирование подстилающих слоев и набетонок | 1 т | 1.233 | 7750.53 | 159.39 | 34.85 | 2.52 | 9556.4 | 196.53 | 42.97 | 3.11 | 12.64 | 15.59 | 0.38 | 0.47
72 | ТЕР11-01-027-06 | Устройство покрытий на цементном растворе из керамического гранита неполированного одноцветного | 100 м2 покрытия | 2.74 | 20521.73 | 1055.14 | 152.37 | 38.99 | 56229.54 | 2891.08 | 417.49 | 106.83 | 88.37 | 242.13 | 3.06 | 8.38
73 | СЦМ-402-0005 | Раствор готовый кладочный цементный, марка 150 | м3 | -6.028 | 412.91 |  |  |  | -2489.02
74 | СЦМ-101-1852 | Клей для облицовочных работ водостойкий "Плюс" (сухая смесь) | т | 1.37 | 6222.05 |  |  |  | 8524.21
Устройство пола 2-го этажа
75 | ТЕР11-01-004-01 | Устройство гидроизоляции оклеечной рулонными материалами на мастике битуминоль первый слой | 100 м2 изолируемой поверхности | 2.284 | 3249.32 | 738.42 | 315.6 | 5.34 | 7421.45 | 1686.55 | 720.83 | 12.2 | 46.18 | 105.48 | 0.98 | 2.24
76 | ТЕР11-01-009-01 | Устройство тепло- и звукоизоляции сплошной из плит или матов минераловатных или стекловолокнистых | 100 м2 изолируемой поверхности | 2.284 | 2181.15 | 362.13 | 83.18 | 2.46 | 4981.75 | 827.1 | 189.98 | 5.62 | 28.38 | 64.82 | 1.16 | 2.65
77 | ТЕР11-01-011-01 | Устройство стяжек цементных толщиной 20 мм | 100 м2 стяжки | 2.284 | 1364.22 | 446.07 | 56.56 | 17.37 | 3115.88 | 1018.82 | 129.18 | 39.67 | 39.51 | 90.24 | 1.27 | 2.9
78 | ТЕР11-01-011-02 | Устройство стяжек цементных на каждые 5 мм изменения толщины стяжки добавлять или исключать к норме 11-01-011-01 КОЭФ. К ПОЗИЦИИ: Новый коэффициент ПЗ=4; ОЗП=4; ЭМ=4; МАТ=4 | 100 м2 стяжки | 2.284 | 904.12 | 22.6 | 39.2 | 2.87 | 2065.01 | 51.62 | 89.53 | 6.56 | 0.5 | 1.14 | 0.21 | 0.48
79 | ТЕР06-01-015-10 | Установка закладных деталей весом: Армирование подстилающих слоев и набетонок | 1 т | 1.0278 | 7750.53 | 159.39 | 34.85 | 2.52 | 7965.99 | 163.82 | 35.82 | 2.59 | 12.64 | 12.99 | 0.38 | 0.39
80 | ТЕР11-01-027-06 | Устройство покрытий на цементном растворе из керамического гранита неполированного одноцветного | 100 м2 покрытия | 2.284 | 20521.73 | 1055.14 | 152.37 | 38.99 | 46871.63 | 2409.94 | 348.01 | 89.05 | 88.37 | 201.84 | 3.06 | 6.99
81 | СЦМ-402-0005 | Раствор готовый кладочный цементный, марка 150 | м3 | -5.025 | 412.91 |  |  |  | -2074.87
82 | СЦМ-101-1852 | Клей для облицовочных работ водостойкий "Плюс" (сухая смесь) | т | 1.142 | 6222.05 |  |  |  | 7105.58
Раздел 7. 2 этаж и пристрои.
83 | ТЕР01-01-002-02 | Разработка грунта в отвал экскаваторами #драглайн# или #обратная лопата# с ковшом вместимостью 2,5 (1,5-3) м3, группа грунтов: 2 | 1000 м3 грунта | 0.109 | 2057.43 | 76.92 | 1980.51 | 231.19 | 224.26 | 8.38 | 215.88 | 25.2 | 6.1 | 0.66 | 16.9 | 1.84
84 | ТЕР01-01-033-02 | Засыпка траншей и котлованов с перемещением грунта до 5 м бульдозерами мощностью 59 (80) кВт (л.с.): 2 группа грунтов | 1000 м3 грунта | 0.01 | 835.38 |  | 835.38 | 139.44 | 8.35 |  | 8.35 | 1.39 |  |  | 8.87 | 0.09
85 | ТЕР06-01-005-06 | Устройство железобетонных фундаментов общего назначения объемом: более 25 м3 | 100 м3 бетона и железобетона в деле | 0.416 | 54238.08 | 3329.83 | 2789.99 | 245.69 | 22563.04 | 1385.21 | 1160.64 | 102.21 | 278.88 | 116.01 | 19.14 | 7.96
86 | СЦМ-204-0006 | Горячекатаная арматурная сталь гладкая класса А-I диаметром 16-18 мм | т | 0.88195 | 7157.04 |  |  |  | 6312.15
87 | ТЕР11-01-004-01 | Устройство гидроизоляции оклеечной рулонными материалами на мастике битуминоль первый слой | 100 м2 изолируемой поверхности | 0.1265 | 3249.32 | 738.42 | 315.6 | 5.34 | 411.04 | 93.41 | 39.92 | 0.68 | 46.18 | 5.84 | 0.98 | 0.12
88 | ТЕР11-01-004-07 | Устройство гидроизоляции обмазочной холодной асфальтовой мастикой в один слой толщиной 2 мм | 100 м2 изолируемой поверхности | 0.3231 | 1213.12 | 241.18 | 46.66 | 4.24 | 391.96 | 77.93 | 15.08 | 1.37 | 15.54 | 5.02 | 0.75 | 0.24
89 | ТЕР11-01-002-03 | Устройство подстилающих слоев гравийных | 1 м3 подстилающего слоя | 3.49 | 218.44 | 27.86 | 57.07 | 7.52 | 762.36 | 97.23 | 199.17 | 26.24 | 2.4 | 8.38 | 0.55 | 1.92
90 | ТЕР09-03-002-12 | Монтаж балок и распорок (пристрой) | 1 т конструкций | 0.04446 | 908.75 | 264.63 | 493.07 | 36.97 | 40.4 | 11.77 | 21.92 | 1.64 | 18.25 | 0.81 | 2.88 | 0.13
91 | СЦМ-201-9002 | Конструкции стальные | т | 0.02206 | 7793.05 |  |  |  | 171.91
92 | ТЕР09-03-014-01 | Монтаж распорок (пристрой) | 1 т конструкций | 0.0224 | 1648.47 | 788.47 | 448.62 | 69.42 | 36.93 | 17.66 | 10.05 | 1.56 | 63.28 | 1.42 | 4.01 | 0.09
93 | СЦМ-201-9002 | Конструкции стальные | т | 0.0224 | 7793.05 |  |  |  | 174.56
94 | ТЕР09-03-012-01 | Монтаж стропильных и подстропильных ферм на высоте до 25 м пролетом до 24 м массой: до 3,0 т (пристрой) | 1 т конструкций | 0.0612 | 978.8 | 325.76 | 532.25 | 76.04 | 59.9 | 19.94 | 32.57 | 4.65 | 25.53 | 1.56 | 4.92 | 0.3
95 | СЦМ-201-9002 | Конструкции стальные | т | 0.0612 | 7793.05 |  |  |  | 476.93
96 | ТЕР09-03-012-12 | Монтаж опорных стоек для пролетов: до 24 м | 1 т конструкций | 0.1259 | 579.2 | 84.09 | 328.11 | 33.88 | 72.92 | 10.59 | 41.31 | 4.27 | 6.59 | 0.83 | 2.32 | 0.29
97 | СЦМ-201-9002 | Конструкции стальные | т | 0.1259 | 7793.05 |  |  |  | 981.15
98 | ТЕРр53-19-02 | Устройство железобетонных перемычек(второго этажа) | 1 перемычка | 65 | 170.52 | 42.65 | 11.14 | 1.57 | 11083.8 | 2772.25 | 724.1 | 102.05 | 3.51 | 228.15 | 0.1 | 6.5
99 | прайс ПЗСП | Перемычка балочная ПБ13.2.40-2.7я | шт. | 5 | 259.77 |  |  |  | 1298.85
100 | Прайс ЖБК-1 | Перемычка балочная 3ПБ18-8 | шт. | 31 | 195.68 |  |  |  | 6066.08
101 | прайс ПЗСП | Перемычка балочная ПБ19.3.40-3.3я | шт. | 18 | 571.5 |  |  |  | 10287
102 | прайс ПЗСП | Перемычка балочная ПБ21.2.40-2.0я | шт. | 5 | 415.63 |  |  |  | 2078.15
103 | СЦМ-442-5001-105 | Перемычка железобетонная брусковая, серия 1.038.1-1: 2 ПБ 30-4П | шт | 5 | 90.36 |  |  |  | 451.8
104 | ТЕР08-03-002-01 | Кладка стен из легкобетонных камней без облицовки: при высоте этажа до 4 м | 1 м3 кладки | 154 | 777.82 | 54.49 | 39.51 | 6.92 | 119784.28 | 8391.46 | 6084.54 | 1065.68 | 4.43 | 682.22 | 0.44 | 67.76
105 | ТЕР08-02-007-01 | Армирование кладки стен и других конструкций | 1 т металлических изделий | 0.315 | 10062.2 | 719.51 | 44.65 | 3.62 | 3169.59 | 226.65 | 14.06 | 1.14 | 63.73 | 20.08 | 0.54 | 0.17
106 | ТЕР10-01-034-6 доп.выпуск 2, ч.2 | Устройство в жилых и общественных зданиях оконных блоков из ПВХ профилей : поворотных (откидных, поворотно-откидных) с площадью проема более 2 м двухстворчатых (ОК1) | 100 м2 проемов | 0.40734 | 15002.05 | 1815.67 | 395.7 | 9.03 | 6110.94 | 739.6 | 161.18 | 3.68 | 69 | 28.11 | 0.02 | 0.01
107 | сцм-203-9095-202 | Блоки оконные пластиковые двухстворчатые с открывающимися створками площадью более 2м | м2 | 40.734 | 802.92 |  |  |  | 32706.14
108 | ТЕР10-01-035-03 | Установка подоконных досок из ПВХ: в каменных стенах толщиной свыше 0,51 м | 100 п.м. | 0.2263 | 7631.7 | 259.77 | 26.07 | 0.96 | 1727.05 | 58.79 | 5.9 | 0.22 | 21.38 | 4.84 | 0.37 | 0.08
109 | СЦМ-101-1497-106 | Плиты подоконные пластиковые Альфа-профиль, длиной 6м, шириной 500мм (Германия) | м | 22.63 | 136.77 |  |  |  | 3095.11
110 | ТЕР15-01-050-04 | Облицовка оконных и дверных откосов декоративным бумажно-слоистым пластиком или листами из синтетических материалов на клее (с внутренней стороны) | 100 м2 облицовки | 0.4371 | 7412.49 | 2175.76 | 42.22 | 1.09 | 3240 | 951.02 | 18.45 | 0.48 | 166.47 | 72.76 | 0.58 | 0.25
111 | ТЕР10-01-039-01 | Установка блоков в наружных и внутренних дверных проемах в каменных стенах площадью проема до 3 м2 | 100 м2 проемов | 0.4011 | 32012.53 | 1362.94 | 1262.06 | 178.42 | 12840.23 | 546.68 | 506.21 | 71.56 | 104.28 | 41.83 | 13.34 | 5.35
112 | СЦМ-101-0889 | Скобяные изделия для блоков входных дверей в помещение однопольных | компл | 19 | 85.56 |  |  |  | 1625.64
113 | ТЕР10-01-060-01 | Установка и крепление наличников | 100 м коробок блоков | 0.989 | 585.67 | 90.79 | 3.1 |  | 579.23 | 89.79 | 3.07 |  | 7.82 | 7.73 | 0.04 | 0.04
114 | ТЕР08-04-001-09 | Установка перегородок из гипсовых пазогребневых плит: в 1 слой при высоте этажа до 4 м | 100 м2 перегородок (за вычетом проемов) | 3.125 | 11497.27 | 1347.5 | 251.76 | 30.65 | 35928.97 | 4210.94 | 786.75 | 95.78 | 100.71 | 314.72 | 2.94 | 9.19
115 | ТЕР15-02-031-08 | Насечка поверхности стен перед облицовочными работами | 100 м2 оштукатуриваемой поверхности | 5.905 | 449.55 | 449.55 |  |  | 2654.59 | 2654.59 |  |  | 37 | 218.49
116 | ТЕР13-06-004-01 | Обеспыливание поверхности перед облицовочными работами | 1 м2 обеспыливаемой поверхности | 5.905 | 1.51 | 1.22 | 0.29 |  | 8.92 | 7.21 | 1.71 |  | 0.1 | 0.59
117 | ТЕР15-01-019-05 | Гладкая облицовка стен, столбов, пилястр и откосов (без карнизных, плинтусных и угловых плиток) без установки плиток туалетного гарнитура на клее из сухих смесей по кирпичу и бетону | 100 м2 поверхности облицовки | 5.905 | 11807.8 | 2086.89 | 45.24 | 25.22 | 69725.06 | 12323.09 | 267.14 | 148.92 | 159.67 | 942.85 | 1.65 | 9.74
118 | ТЕР15-02-016-03 | Оштукатуривание поверхностей цементно-известковым или цементным раствором по камню и бетону: улучшенное стен | 100 м2 оштукатуриваемой поверхности | 1.577 | 2352.41 | 1148.54 | 198.26 | 97.17 | 3709.75 | 1811.25 | 312.66 | 153.24 | 85.84 | 135.37 | 6.29 | 9.92
119 | ТЕР15-04-002-01 | Известковая окраска водными составами внутри помещений: по штукатурке | 100 м2 окрашиваемой поверхности | 0.54 | 144.3 | 118.54 | 1.95 | 0.14 | 77.92 | 64.01 | 1.05 | 0.08 | 10.21 | 5.51 | 0.03 | 0.02
120 | ТЕР15-04-005-01 | Окраска поливинилацетатными водоэмульсионными составами простая по штукатурке и сборным конструкциям, подготовленным под окраску: стен | 100 м2 окрашиваемой поверхности | 1.037 | 949.17 | 193.7 | 6.6 | 0.14 | 984.29 | 200.87 | 6.84 | 0.15 | 15.18 | 15.74 | 0.09 | 0.09
121 | ТЕР10-05-011-02 | Устройство подвесных потолков из гипсокартонных листов на одноуровневом металлическом каркасе (П 113) | 1 м2 потолка | 170.4 | 144.8 | 26.87 | 0.69 | 0.07 | 24673.92 | 4578.65 | 117.58 | 11.93 | 2.08 | 354.43 | 0.005 | 0.85
122 | ТЕР10-05-012-03 | Устройство подвесных потолков из гипсокартонных листов реечных без заполняющего профиля | 1 м2 потолка | 90.1 | 42.25 | 9.95 | 0.55 | 0.05 | 3806.73 | 896.5 | 49.56 | 4.51 | 0.77 | 69.38 | 0.004 | 0.36
123 | СЦМ-101-6075 | Профили реечные для потолков алюминиевые с заполняющим профилем | м | 901 | 13.79 |  |  |  | 12424.79
124 | ТЕРр53-20-04 | Кладка отдельных участков стен из кирпича внутренних (вент каналы) | 100 м3 кладки | 0.028 | 63984.91 | 7999.8 | 3502.38 | 613.08 | 1791.58 | 223.99 | 98.07 | 17.17 | 670 | 18.76 | 39 | 1.09
Итого прямые затраты по смете в ценах 2001г. | [8 empty] | 972346.28 | 111607.6 | 60421.21 | 7069.25 |  | 8842.21 |  | 510.88
Итого прямые затраты по смете с учетом коэффициентов к итогам | [8 empty] | 4016595.55 | 612725.72 | 218606.29 | 38810.18 |  | 8842.21 |  | 510.88
В том числе, справочно:
Индекс изменения стоимости цен на 2 кв.2008 года ОЗП=5,49; ЭМ-ЗПМ=3,37; ЗПМ=5,49; МАТ=3,98 (Поз. 1-5, 26, 37-41, 98-103, 124, 6-7, 19, 8-9, 13-14, 35, 52, 116, 10, 21, 23-25, 36, 11, 90, 92, 94, 96, 12, 17-18, 47-49, 71, 79, 85-86, 91, 93, 95, 97, 15-16, 42-46, 20, 31, 51, 53-56, 110, 115, 117-120, 22, 27-30, 32-34, 59-61, 106-109, 111-113, 121-123, 50, 57-58, 104-105, 114, 62-70, 72-78, 80-82, 87-89, 83-84) | [8 empty] | 3044249.27 | 501118.12 | 158185.08 | 31740.93
Накладные расходы | [8 empty] | 670385.13
В том числе, справочно:
79%*0.94 ФОТ (от 5473,42) (Поз. 6-7, 19) | [8 empty] | 4064.56
80%*0.94 ФОТ (от 29178,2) (Поз. 62-63) | [8 empty] | 21942.01
83%*0.94 ФОТ (от 9531,57) (Поз. 1-2) | [8 empty] | 7436.53
86%*0.94 ФОТ (от 36441,31) (Поз. 4-5, 26, 37-41, 98-103, 124) | [8 empty] | 29459.16
89%*0.94 ФОТ (от 20144,18) (Поз. 22) | [8 empty] | 16852.62
90%*0.94 ФОТ (от 11389,94) (Поз. 8-9, 13-14, 35, 52, 116, 11, 90, 92, 94, 96) | [8 empty] | 9635.89
95%*0.94 ФОТ (от 191,99) (Поз. 83-84) | [8 empty] | 171.45
105%*0.94 ФОТ (от 193917,77) (Поз. 12, 17-18, 47-49, 71, 79, 85-86, 91, 93, 95, 97, 20, 31, 51, 53-56, 110, 115, 117-120) | [8 empty] | 191396.83
110%*0.94 ФОТ (от 74911,82) (Поз. 10, 21, 23-25, 36) | [8 empty] | 77458.82
118%*0.94 ФОТ (от 74509,29) (Поз. 27-30, 32-34, 59-61, 106-109, 111-113, 121-123) | [8 empty] | 82645.7
120%*0.94 ФОТ (от 1729,79) (Поз. 3) | [8 empty] | 1951.2
122%*0.94 ФОТ (от 92671,09) (Поз. 50, 57-58, 104-105, 114) | [8 empty] | 106275.21
123%*0.94 ФОТ (от 88799,81) (Поз. 64-70, 72-78, 80-82, 87-89) | [8 empty] | 102670.34
155%*0.94 ФОТ (от 12645,72) (Поз. 15-16, 42-46) | [8 empty] | 18424.81
Сметная прибыль | [8 empty] | 437302.65
В том числе, справочно:
50% ФОТ (от 5665,41) (Поз. 6-7, 19, 83-84) | [8 empty] | 2832.71
55% ФОТ (от 183028,91) (Поз. 20, 31, 51, 53-56, 110, 115, 117-120) | [8 empty] | 100665.9
63% ФОТ (от 74509,29) (Поз. 27-30, 32-34, 59-61, 106-109, 111-113, 121-123) | [8 empty] | 46940.85
65% ФОТ (от 42294,4) (Поз. 1-3, 12, 17-18, 47-49, 71, 79, 85-86, 91, 93, 95, 97, 22) | [8 empty] | 27491.36
68% ФОТ (от 29178,2) (Поз. 62-63) | [8 empty] | 19841.18
70% ФОТ (от 121222,73) (Поз. 4-5, 26, 37-41, 98-103, 124, 8-9, 13-14, 35, 52, 116, 10, 21, 23-25, 36) | [8 empty] | 84855.91
75% ФОТ (от 88799,81) (Поз. 64-70, 72-78, 80-82, 87-89) | [8 empty] | 66599.86
80% ФОТ (от 92671,09) (Поз. 50, 57-58, 104-105, 114) | [8 empty] | 74136.87
85% ФОТ (от 1520,34) (Поз. 11, 90, 92, 94, 96) | [8 empty] | 1292.29
100% ФОТ (от 12645,72) (Поз. 15-16, 42-46) | [8 empty] | 12645.72
Итоги по смете:
Крыши, кровли (ремонтно-строительные) | [8 empty] | 23491.96 |  |  |  |  | 151.84 |  | 1.24
Кровли | [8 empty] | 12409.44 |  |  |  |  | 63.84 |  | 7.14
Стены (ремонтно-строительные) | [8 empty] | 282187.53 |  |  |  |  | 531.71 |  | 13.47
Штукатурные работы (ремонтно-строительные) | [8 empty] | 19039.27 |  |  |  |  | 83.68 |  | 0.26
Защита строительных конструкций и оборудования от коррозии | [8 empty] | 83475.85 |  |  |  |  | 125.92 |  | 0.49
Работы по реконструкции зданий и сооружений (усиление и замена существующих конструкций, разборка и возведение отдельных конструктивных элементов) | [8 empty] | 318786.14 |  |  |  |  | 870.11 |  | 207.36
Строительные металлические конструкции | [8 empty] | 6043.45 |  |  |  |  | 17.02 |  | 2.77
Бетонные и железобетонные монолитные конструкции в промышленном строительстве | [8 empty] | 239389.03 |  |  |  |  | 154.57 |  | 9.32
Бетонные и железобетонные сборные конструкции в жилищно-гражданском строительстве | [8 empty] | 343357.4 |  |  |  |  | 153.25 |  | 17.49
Отделочные работы | [8 empty] | 913955.4 |  |  |  |  | 2531.43 |  | 37.14
Перегородки (ремонтно-строительные) | [8 empty] | 55470.22 |  |  |  |  | 286.64 |  | 13.64
Деревянные конструкции | [8 empty] | 892488.29 |  |  |  |  | 1012.36 |  | 16.08
Конструкции из кирпича и блоков | [8 empty] | 944615.73 |  |  |  |  | 1238.1 |  | 93.24
Полы (ремонтно-строительные) | [8 empty] | 87637.23 |  |  |  |  | 383.86 |  | 47.57
Полы | [8 empty] | 900810.9 |  |  |  |  | 1237.22 |  | 41.74
Земляные работы, выполняемые механизированным способом | [8 empty] | 1125.49 |  |  |  |  | 0.66 |  | 1.93
Итого | [8 empty] | 5124283.33 |  |  |  |  | 8842.21 |  | 510.88
В том числе:
Материалы | [8 empty] | 3185263.54
Машины и механизмы | [8 empty] | 218606.29
ФОТ | [8 empty] | 651535.9
Накладные расходы | [8 empty] | 670385.13
Сметная прибыль | [8 empty] | 437302.65
Непредвиденные затраты 2% | [8 empty] | 102485.67
Итого с непредвиденными | [8 empty] | 5226769
НДС 18% | [8 empty] | 940818.42
ВСЕГО по смете | [8 empty] | 6167587.42 |  |  |  |  | 8842.21 |  | 510.88
Составил
Проверил