## Локальная смета
| СОГЛАСОВАНО: | [11 empty] | УТВЕРЖДАЮ:
| _____________________________ | [11 empty] | __________________________
| " _____ " ________________ 200_ г. | [11 empty] | "____" ______________200_ г.
МУЗ ГКБ № 4
(наименование стройки)
ЛОКАЛЬНЫЙ СМЕТНЫЙ РАСЧЕТ №
(локальная смета)
на устройство кровли патологоанатомического корпуса по адресу: г. Пермь, ул. Грачева, 12 литер С
(наименование работ и затрат, наименование объекта)
Основание:
|  |  | Сметная стоимость строительных работ _______________________________________________________________________________________________ | [5 empty] | ___________________________1649,806 |  | тыс.руб.
|  |  | Средства на оплату труда _______________________________________________________________________________________________ | [5 empty] | ___________________________191,599 |  | тыс.руб.
|  |  | Сметная трудоемкость _______________________________________________________________________________________________ | [5 empty] | _______________________________________________________________________________________________14833,66 |  | чел.час
Составлен(а) в текущих (прогнозных) ценах по состоянию на _______200_ г.
№ пп | Обоснование | Наименование | Ед. изм. | Кол. | Стоимость единицы, руб. |  |  |  | Общая стоимость, руб. |  |  |  | Т/з осн. раб.на ед. | Т/з осн. раб. Всего | Т/з мех. на ед. | Т/з мех. Всего
[5 empty] | Всего | В том числе |  |  | Всего | В том числе
[6 empty] | Осн.З/п | Эк.Маш | З/пМех |  | Осн.З/п | Эк.Маш | З/пМех
1 | 2 | 3 | 4 | 5 | 6 | 7 | 8 | 9 | 10 | 11 | 12 | 13 | 14 | 15 | 16 | 17
Раздел 1. Новый Раздел
1 | ТЕР10-01-021-03 | Устройство перекрытий с укладкой балок по стенам каменным с накатом из досок | 100 м2 перекрытий | 3.06 | 6152.58 | 1520.2 | 324.1 | 31.13 | 18826.89 | 4651.81 | 991.75 | 95.26 | 129.71 | 396.91 | 3.31 | 10.13
2 | СЦМ-102-0024 | Бруски обрезные длиной 4-6.5 м, шириной 75-150 мм, толщиной 40-75 мм II сорта. Пиломатериалы хвойных пород. | м3 | -0.5202 | 1191.63 |  |  |  | -619.89
3 | СЦМ-102-0048 | Пиломатериалы хвойных пород. Доски обрезные длиной 4-6.5 м, шириной 75-150 мм, толщиной 19-22 мм II сорта | м3 | -0.5202 | 904.32 |  |  |  | -470.43
4 | СЦМ-102-0307 | Бруски обрезные хвойных пород длиной 2-6.5 м, толщиной 40-60 мм, 2 сорта (Брусок 50х50) | м3 | 1.65 | 1191.63 |  |  |  | 1966.19
5 | СЦМ-102-0056 | Пиломатериалы хвойных пород. Доски обрезные длиной 4-6.5 м, шириной 75-150 мм, толщиной 32-40мм II сорта (Доска 32х150) | м3 | 9.8 | 957.03 |  |  |  | 9378.89
6 | СЦМ-102-0076 | Пиломатериалы хвойных пород. Доски необрезные длиной 4-6.5 м, все ширины, толщиной 32-40 мм II сорта (Доска 32х200) | м3 | 0.66 | 713.58 |  |  |  | 470.96
7 | СЦМ-102-0033 | Брусья обрезные длиной 4-6.5 м, шириной 75-150 мм, толщиной 150 мм и более III сорта. Пиломатериалы хвойных пород. (Брус 120х240) | м3 | 9.3 | 770.37 |  |  |  | 7164.44
8 | СЦМ-102-0028 | Брусья обрезные длиной 4-6.5 м, шириной 75-150 мм, толщиной 100, 125 мм II сорта. Пиломатериалы хвойных пород. (Брус 100х100) | м3 | 0.3 | 958.39 |  |  |  | 287.52
9 | СЦМ-104-9132-1 | Материал теплоизоляционный (Ursa) | м3 | 61.2 | 424.28 |  |  |  | 25965.94
10 | ТЕР26-02-014-01 | Огнезащитное покрытие деревянных конструкций мансард и элементов кровли составом "АТТИК" | 100 м2 обрабатываемой поверхности | 11.62 | 719.43 | 541.36 | 153.21 |  | 8359.78 | 6290.6 | 1780.3 |  | 41.42 | 481.3 | 0.2 | 2.32
11 | СЦМ-113-0510 | Состав огнезащитный пропиточный "АТТИК" | кг | 755.3 | 38.16 |  |  |  | 28822.25
12 | ТЕР12-01-015-03 | Устройство ветрозащиты | 100 м2 изолируемой поверхности | 3.06 | 1084.5 | 97.69 | 31.06 | 2.04 | 3318.57 | 298.93 | 95.04 | 6.24 | 7.84 | 23.99 | 0.21 | 0.64
13 | ТЕР10-05-011-02 | Устройство подвесных потолков из гипсокартонных листов на одноуровневом металлическом каркасе (П 113) | 1 м2 потолка | 306 | 144.8 | 26.87 | 0.69 | 0.07 | 44308.8 | 8222.22 | 211.14 | 21.42 | 2.08 | 636.48 | 0.005 | 1.53
14 | ТЕР10-02-036-01 | Установка стропил | 1 м3 древесины в конструкции | 8.152 | 324.29 | 156.25 | 33.74 | 2.36 | 2643.61 | 1273.75 | 275.05 | 19.24 | 12.86 | 104.83 | 0.37 | 3.02
15 | ТЕР10-01-008-05 | Устройство карнизов | 100 м2 стен, фронтонов за вычетом проемов и разв. поверхн. к | 0.9556 | 5240.68 | 1737.45 | 71.09 |  | 5007.99 | 1660.31 | 67.93 |  | 143 | 136.65 | 0.9 | 0.86
16 | ТЕР12-01-015-01 | Устройство пароизоляции оклеечной в один слой | 100 м2 изолируемой поверхности | 3.5 | 1856.96 | 234.28 | 78.9 | 2.83 | 6499.36 | 819.98 | 276.15 | 9.91 | 17.51 | 61.29 | 0.28 | 0.98
17 | ТЕР26-02-014-01 | Огнезащитное покрытие деревянных конструкций мансард и элементов кровли составом "АТТИК" | 100 м2 обрабатываемой поверхности | 5.96 | 719.43 | 541.36 | 153.21 |  | 4287.8 | 3226.51 | 913.13 |  | 41.42 | 246.86 | 0.2 | 1.19
18 | СЦМ-113-0510 | Состав огнезащитный пропиточный "АТТИК" | кг | 387.4 | 38.16 |  |  |  | 14783.18
19 | ТЕР12-01-020-01 | Устройство кровель различных типов из металлочерепицы | 100 м2 кровли | 3.5 | 6628.94 | 2326.38 | 324.48 | 26.41 | 23201.29 | 8142.33 | 1135.68 | 92.44 | 173.87 | 608.55 | 3.21 | 11.24
20 | СЦМ-101-9495-204 | Металлочерепица "Монтерей" (Финляндия", толщиной 0,55 мм, покрытие - полиэстер | м2 | 441 | 96.87 |  |  |  | 42719.67
21 | ТЕР09-04-014-01 | Установка металлических дверей с площадью дверного проема: до 2,5 м2 (слуховое окно) | 1 м2 проема | 2.42 | 88.24 | 28.41 | 14.89 |  | 213.54 | 68.75 | 36.03 |  | 2.1 | 5.08
22 | СЦМ-201-9316-1 | Блоки дверные металлические окрашенные за 2 раза | м2 | 2.42 | 807.43 |  |  |  | 1953.98
Итого прямые затраты по смете в ценах 2001г. | [8 empty] | 249090.33 | 34655.19 | 5782.2 | 244.51 |  | 2701.94 |  | 31.91
Итого прямые затраты по смете с учетом коэффициентов к итогам | [8 empty] | 1040700.07 | 190256.99 | 20004.37 | 1342.36 |  | 14833.66 |  | 175.18
В том числе, справочно:
Индексы ОЗП=5,49; ЭМ-ЗПМ=3,37; ЗПМ=5,49; МАТ=3,98; ТЗ=5,49; ТЗМ=5,49 (Поз. 1-8, 13-15, 9-11, 17-18, 12, 16, 19-22) | [8 empty] | 791609.74 | 155601.8 | 14222.18 | 1097.85 |  | 12131.7106 |  | 143.2759
Накладные расходы | [8 empty] | 204549.21
В том числе, справочно:
90%*0.94 ФОТ (от 377,44) (Поз. 21-22) | [8 empty] | 319.31
100%*0.94 ФОТ (от 52248,93) (Поз. 9-11, 17-18) | [8 empty] | 49113.99
118%*0.94 ФОТ (от 87532,61) (Поз. 1-8, 13-15) | [8 empty] | 97091.17
120%*0.94 ФОТ (от 51440,37) (Поз. 12, 16, 19) | [8 empty] | 58024.74
Сметная прибыль | [8 empty] | 125476.85
В том числе, справочно:
63% ФОТ (от 87532,61) (Поз. 1-8, 13-15) | [8 empty] | 55145.54
65% ФОТ (от 51440,37) (Поз. 12, 16, 19) | [8 empty] | 33436.24
70% ФОТ (от 52248,93) (Поз. 9-11, 17-18) | [8 empty] | 36574.25
85% ФОТ (от 377,44) (Поз. 21-22) | [8 empty] | 320.82
Итоги по смете:
Деревянные конструкции | [8 empty] | 529532.67 |  |  |  |  | 6999.04 |  | 85.31
Теплоизоляционные работы | [8 empty] | 425647.5 |  |  |  |  | 3997.6 |  | 19.27
Кровли | [8 empty] | 236172.97 |  |  |  |  | 3809.13 |  | 70.6
Материалы для строительных работ | [8 empty] | 170024.29
Строительные металлические конструкции | [8 empty] | 9348.7 |  |  |  |  | 27.89
Итого | [8 empty] | 1370726.13 |  |  |  |  | 14833.66 |  | 175.18
В том числе:
Материалы | [8 empty] | 830438.71
Машины и механизмы | [8 empty] | 20004.37
ФОТ | [8 empty] | 191599.35
Накладные расходы | [8 empty] | 204549.21
Сметная прибыль | [8 empty] | 125476.85
Непредвиденне затраты 2% | [8 empty] | 27414.52
Итого с непредвиденными | [8 empty] | 1398140.65
НДС 18% | [8 empty] | 251665.32
ВСЕГО по смете | [8 empty] | 1649805.97 |  |  |  |  | 14833.66 |  | 175.18
Составил
Проверил