## Локальная смета
| СОГЛАСОВАНО: | [11 empty] | УТВЕРЖДАЮ:
| _____________________________ | [11 empty] | __________________________
| " _____ " ________________ 200_ г. | [11 empty] | "____" ______________200_ г.
Мотовилихинский район
(наименование стройки)
ЛОКАЛЬНЫЙ СМЕТНЫЙ РАСЧЕТ №
(локальная смета)
|  | на | МОУ "СОШ № 47" Ремонт системы ХВС,ГВС, канал
(наименование работ и затрат, наименование объекта)
Основание:
|  |  | Сметная стоимость строительных работ ___________________________________________________________ | [5 empty] | ___________________________350,709 |  | тыс.руб.
|  |  | Средства на оплату труда ___________________________________________________________ | [5 empty] | ___________________________51,014 |  | тыс.руб.
|  |  | Сметная трудоемкость ___________________________________________________________ | [5 empty] | ___________________________________________________________632,49 |  | чел.час
Составлен(а) в текущих (прогнозных) ценах по состоянию на ___3 кв____2008_ г.
№ пп | Обоснование | Наименование | Ед. изм. | Кол. | Стоимость единицы, руб. |  |  |  | Общая стоимость, руб. |  |  |  | Т/з осн. раб.на ед. | Т/з осн. раб. Всего | Т/з мех. на ед. | Т/з мех. Всего
[5 empty] | Всего | В том числе |  |  | Всего | В том числе
[6 empty] | Осн.З/п | Эк.Маш | З/пМех |  | Осн.З/п | Эк.Маш | З/пМех
1 | 2 | 3 | 4 | 5 | 6 | 7 | 8 | 9 | 10 | 11 | 12 | 13 | 14 | 15 | 16 | 17
Раздел 1. ХВС,ГВС, канализ в кабинете № 203
1 | ТЕР46-03-010-01 | Пробивка в бетонных стенах и полах толщиной 100 мм отверстий площадью до 20 см2 НР, (43,34 руб.): 95%*0,94 от ФОТ (48,53 руб.) СП, (24,27 руб.): 50% от ФОТ (48,53 руб.) | 100 отверстий | 0.03 | 891.72 | 205.25 | 686.47 | 59.51 | 26.75 | 6.16 | 20.59 | 1.79 | 15.17 | 0.46 | 4.35 | 0.13
2 | ТЕР46-03-017-01 | Заделка отверстий, гнезд и борозд в перекрытиях железобетонных площадью до 0,1 м2 НР, (69,23 руб.): 95%*0,94 от ФОТ (77,52 руб.) СП, (38,76 руб.): 50% от ФОТ (77,52 руб.) | 1 м3 заделки | 0.02 | 1845.83 | 634.89 | 19.91 |  | 36.92 | 12.7 | 0.4 |  | 55.16 | 1.1 | 0.24
3 | ТЕР17-01-005-01 | Установка моек: на одно отделение НР, (130,11 руб.): 95%*0,94 от ФОТ (145,7 руб.) СП, (72,85 руб.): 50% от ФОТ (145,7 руб.) | 10 комплектов | 0.1 | 2534.13 | 236.94 | 16.46 | 1.78 | 253.41 | 23.69 | 1.65 | 0.18 | 17.32 | 1.73 | 0.27 | 0.03
4 | ТЕР17-01-002-03 | Установка смесителей НР, (52,22 руб.): 95%*0,94 от ФОТ (58,48 руб.) СП, (29,24 руб.): 50% от ФОТ (58,48 руб.) | 10 шт | 0.1 | 95.93 | 95.76 | 0.17 |  | 9.59 | 9.58 | 0.01 |  | 7 | 0.7
5 | Прайс-лист | Смеситель для мойки | шт | 1 | 150 |  |  |  | 150
6 | СЦМ-300-1520 | Подводки гибкие | шт | 2 | 28.18 |  |  |  | 56.36
7 | ТЕР16-04-001-01 | Прокладка трубопроводов канализации из полиэтиленовых труб высокой плотности диаметром 50 мм НР, (493,52 руб.): 95%*0,94 от ФОТ (552,65 руб.) СП, (276,33 руб.): 50% от ФОТ (552,65 руб.) | 100 м трубопровода | 0.1 | 5555.77 | 905.14 | 10.53 | 0.31 | 555.58 | 90.51 | 1.05 | 0.03 | 64.24 | 6.42 | 0.13 | 0.01
Н | 1. 300-9120 | Задвижки | шт | 0
8 | СЦМ-300-0917 | Ревизии диаметром 50 мм | шт | 2 | 35.78 |  |  |  | 71.56
9 | СЦМ-300-9490-19 | Части фасонные из полиэтилена (переход 50х110 ) | шт | 1 | 12.34 |  |  |  | 12.34
10 | СЦМ-300-0920 | Тройники, диаметром 50х50мм | шт | 1 | 71.87 |  |  |  | 71.87
11 | ТЕР16-07-004-01 | Врезки в действующие внутренние сети трубопроводов канализации диаметром 50 мм НР, (466,92 руб.): 95%*0,94 от ФОТ (522,87 руб.) СП, (261,44 руб.): 50% от ФОТ (522,87 руб.) | 1 врезка | 1 | 251.25 | 85.66 | 0.77 |  | 251.25 | 85.66 | 0.77 |  | 7.05 | 7.05 | 0.01 | 0.01
12 | ТЕР16-03-002-01 | Прокладка трубопроводов водоснабжения из многослойных металл-полимерных труб диаметром 15 мм НР, (1697,18 руб.): 95%*0,94 от ФОТ (1900,54 руб.) СП, (950,27 руб.): 50% от ФОТ (1900,54 руб.) | 100 м трубопровода | 0.2 | 6526.42 | 1555.68 | 42.77 | 1.1 | 1305.28 | 311.14 | 8.55 | 0.22 | 112 | 22.4 | 0.44 | 0.09
Н | 1. 300-9910 | Фасонные и соединительные части к многослойным металл-полимерным трубам | шт | 0
Н | 2. 300-9912 | Запорная арматура к многослойным металлополимерным трубам | шт | 0
13 | СЦМ-103-9001-468 | Вентиль полипропиленовый 20 мм х 1/2" х 20 мм | шт | 6 | 46.06 |  |  |  | 276.36
14 | СЦМ-103-9001-515 | Муфты (наружная резьба), ММТ 16 мм х 1/2" | шт | 2 | 18.94 |  |  |  | 37.88
15 | СЦМ-103-9001-525 | Тройники (наружная резьба), NМT 16 х 1/2" х 16 мм | шт | 4 | 40.45 |  |  |  | 161.8
16 | ТЕР16-07-003-01 | Врезки в действующие внутренние сети трубопроводов отопления и водоснабжения диаметром 15 мм НР, (685,07 руб.): 95%*0,94 от ФОТ (767,15 руб.) СП, (383,58 руб.): 50% от ФОТ (767,15 руб.) | 1 врезка | 2 | 97.84 | 62.84 | 6.27 |  | 195.68 | 125.68 | 12.54 |  | 4.46 | 8.92 | 0.01 | 0.02
Раздел 2. ХВС,ГВС у столовой
17 | ТЕРр65-01-01 | Разборка трубопроводов из водогазопроводных труб диаметром до: 32 мм НР, (672,74 руб.): 95%*0,94 от ФОТ (753,35 руб.) СП, (376,68 руб.): 50% от ФОТ (753,35 руб.) | 100 м трубопроводов | 0.3 | 482.51 | 410.03 | 11.78 | 1.37 | 144.75 | 123.01 | 3.53 | 0.41 | 34.66 | 10.4 | 0.1 | 0.03
18 | ТЕР16-03-002-01 | Прокладка трубопроводов водоснабжения из многослойных металл-полимерных труб диаметром 15 мм НР, (2545,72 руб.): 95%*0,94 от ФОТ (2850,75 руб.) СП, (1425,38 руб.): 50% от ФОТ (2850,75 руб.) | 100 м трубопровода | 0.3 | 6526.42 | 1555.68 | 42.77 | 1.1 | 1957.93 | 466.7 | 12.83 | 0.33 | 112 | 33.6 | 0.44 | 0.13
Н | 1. 300-9910 | Фасонные и соединительные части к многослойным металл-полимерным трубам | шт | 0
Н | 2. 300-9912 | Запорная арматура к многослойным металлополимерным трубам | шт | 0
19 | СЦМ-103-9001-468 | Вентиль полипропиленовый 20 мм х 1/2" х 20 мм | шт | 6 | 46.06 |  |  |  | 276.36
20 | СЦМ-103-9001-515 | Муфты (наружная резьба), ММТ 16 мм х 1/2" | шт | 16 | 18.94 |  |  |  | 303.04
21 | СЦМ-103-9001-525 | Тройники (наружная резьба), NМT 16 х 1/2" х 16 мм | шт | 16 | 40.45 |  |  |  | 647.2
22 | ТЕР16-07-003-01 | Врезки в действующие внутренние сети трубопроводов отопления и водоснабжения диаметром 15 мм НР, (685,07 руб.): 95%*0,94 от ФОТ (767,15 руб.) СП, (383,58 руб.): 50% от ФОТ (767,15 руб.) | 1 врезка | 2 | 97.84 | 62.84 | 6.27 |  | 195.68 | 125.68 | 12.54 |  | 4.46 | 8.92 | 0.01 | 0.02
23 | ТЕРр65-02-01 | Разборка трубопроводов из чугунных канализационных труб диаметром: 50 мм НР, (905,45 руб.): 95%*0,94 от ФОТ (1013,94 руб.) СП, (506,97 руб.): 50% от ФОТ (1013,94 руб.) | 100 м трубопровода с фасонными частями | 0.2 | 834.85 | 828.35 | 6.5 | 2.19 | 166.97 | 165.67 | 1.3 | 0.44 | 68.8 | 13.76 | 0.16 | 0.03
24 | ТЕР16-04-001-01 | Прокладка трубопроводов канализации из полиэтиленовых труб высокой плотности диаметром 50 мм НР, (987,1 руб.): 95%*0,94 от ФОТ (1105,38 руб.) СП, (552,69 руб.): 50% от ФОТ (1105,38 руб.) | 100 м трубопровода | 0.2 | 5555.77 | 905.14 | 10.53 | 0.31 | 1111.15 | 181.03 | 2.11 | 0.06 | 64.24 | 12.85 | 0.13 | 0.03
Н | 1. 300-9120 | Задвижки | шт | 0
25 | СЦМ-300-9490-19 | Части фасонные из полиэтилена (переход 50х110 ) | шт | 2 | 12.34 |  |  |  | 24.68
26 | СЦМ-300-0920 | Тройники, диаметром 50х50мм | шт | 10 | 71.87 |  |  |  | 718.7
27 | ТЕР16-07-004-01 | Врезки в действующие внутренние сети трубопроводов канализации диаметром 50 мм НР, (933,85 руб.): 95%*0,94 от ФОТ (1045,74 руб.) СП, (522,87 руб.): 50% от ФОТ (1045,74 руб.) | 1 врезка | 2 | 251.25 | 85.66 | 0.77 |  | 502.5 | 171.32 | 1.54 |  | 7.05 | 14.1 | 0.01 | 0.02
28 | СЦМ-300-1520 | Подводки гибкие | шт | 16 | 28.18 |  |  |  | 450.88
29 | ТЕР46-03-010-01 | Пробивка в бетонных стенах и полах толщиной 100 мм отверстий площадью до 20 см2 НР, (43,34 руб.): 95%*0,94 от ФОТ (48,53 руб.) СП, (24,27 руб.): 50% от ФОТ (48,53 руб.) | 100 отверстий | 0.03 | 891.72 | 205.25 | 686.47 | 59.51 | 26.75 | 6.16 | 20.59 | 1.79 | 15.17 | 0.46 | 4.35 | 0.13
30 | ТЕР46-03-017-01 | Заделка отверстий, гнезд и борозд в перекрытиях железобетонных площадью до 0,1 м2 НР, (69,23 руб.): 95%*0,94 от ФОТ (77,52 руб.) СП, (38,76 руб.): 50% от ФОТ (77,52 руб.) | 1 м3 заделки | 0.02 | 1845.83 | 634.89 | 19.91 |  | 36.92 | 12.7 | 0.4 |  | 55.16 | 1.1 | 0.24
31 | ТЕРр65-04-01 | Демонтаж санитарных приборов: умывальников и раковин НР, (273,37 руб.): 95%*0,94 от ФОТ (306,12 руб.) СП, (153,06 руб.): 50% от ФОТ (306,12 руб.) | 100 приборов | 0.08 | 633.85 | 623.29 | 10.56 | 3.56 | 50.71 | 49.87 | 0.84 | 0.28 | 51.3 | 4.1 | 0.26 | 0.02
32 | ТЕР17-01-005-01 | Установка моек: на одно отделение НР, (1040,95 руб.): 95%*0,94 от ФОТ (1165,68 руб.) СП, (582,84 руб.): 50% от ФОТ (1165,68 руб.) | 10 комплектов | 0.8 | 2534.13 | 236.94 | 16.46 | 1.78 | 2027.3 | 189.55 | 13.17 | 1.42 | 17.32 | 13.86 | 0.27 | 0.22
33 | ТЕР17-01-002-03 | Установка смесителей НР, (417,59 руб.): 95%*0,94 от ФОТ (467,63 руб.) СП, (233,82 руб.): 50% от ФОТ (467,63 руб.) | 10 шт | 0.8 | 95.93 | 95.76 | 0.17 |  | 76.74 | 76.61 | 0.13 |  | 7 | 5.6
34 | Прайс-лист | Смеситель для мойки | шт | 8 | 170 |  |  |  | 1360
35 | СЦМ-300-0917 | Ревизии диаметром 50 мм | шт | 4 | 35.78 |  |  |  | 143.12
Раздел 3. ХВС,ГВС ( в учительской, в кабинете завуча)
36 | ТЕРр65-01-01 | Разборка трубопроводов из водогазопроводных труб диаметром до: 32 мм НР, (560,63 руб.): 95%*0,94 от ФОТ (627,8 руб.) СП, (313,9 руб.): 50% от ФОТ (627,8 руб.) | 100 м трубопроводов | 0.25 | 482.51 | 410.03 | 11.78 | 1.37 | 120.63 | 102.51 | 2.95 | 0.34 | 34.66 | 8.67 | 0.1 | 0.03
37 | ТЕР16-03-002-01 | Прокладка трубопроводов водоснабжения из многослойных металл-полимерных труб диаметром 15 мм НР, (2121,48 руб.): 95%*0,94 от ФОТ (2375,68 руб.) СП, (1187,84 руб.): 50% от ФОТ (2375,68 руб.) | 100 м трубопровода | 0.25 | 6526.42 | 1555.68 | 42.77 | 1.1 | 1631.61 | 388.92 | 10.69 | 0.28 | 112 | 28 | 0.44 | 0.11
Н | 1. 300-9910 | Фасонные и соединительные части к многослойным металл-полимерным трубам | шт | 0
Н | 2. 300-9912 | Запорная арматура к многослойным металлополимерным трубам | шт | 0
38 | СЦМ-103-9001-468 | Вентиль полипропиленовый 20 мм х 1/2" х 20 мм | шт | 8 | 46.06 |  |  |  | 368.48
39 | СЦМ-103-9001-515 | Муфты (наружная резьба), ММТ 16 мм х 1/2" | шт | 12 | 18.94 |  |  |  | 227.28
40 | СЦМ-103-9001-525 | Тройники (наружная резьба), NМT 16 х 1/2" х 16 мм | шт | 12 | 40.45 |  |  |  | 485.4
41 | ТЕР16-07-003-01 | Врезки в действующие внутренние сети трубопроводов отопления и водоснабжения диаметром 15 мм НР, (685,07 руб.): 95%*0,94 от ФОТ (767,15 руб.) СП, (383,58 руб.): 50% от ФОТ (767,15 руб.) | 1 врезка | 2 | 97.84 | 62.84 | 6.27 |  | 195.68 | 125.68 | 12.54 |  | 4.46 | 8.92 | 0.01 | 0.02
42 | СЦМ-300-1520 | Подводки гибкие | шт | 6 | 28.18 |  |  |  | 169.08
43 | ТЕР46-03-010-01 | Пробивка в бетонных стенах и полах толщиной 100 мм отверстий площадью до 20 см2 НР, (57,72 руб.): 95%*0,94 от ФОТ (64,64 руб.) СП, (32,32 руб.): 50% от ФОТ (64,64 руб.) | 100 отверстий | 0.04 | 891.72 | 205.25 | 686.47 | 59.51 | 35.67 | 8.21 | 27.46 | 2.38 | 15.17 | 0.61 | 4.35 | 0.17
44 | ТЕР46-03-017-01 | Заделка отверстий, гнезд и борозд в перекрытиях железобетонных площадью до 0,1 м2 НР, (103,84 руб.): 95%*0,94 от ФОТ (116,28 руб.) СП, (58,14 руб.): 50% от ФОТ (116,28 руб.) | 1 м3 заделки | 0.03 | 1845.83 | 634.89 | 19.91 |  | 55.37 | 19.05 | 0.6 |  | 55.16 | 1.65 | 0.24 | 0.01
45 | ТЕРр65-04-01 | Демонтаж санитарных приборов: умывальников и раковин НР, (136,65 руб.): 95%*0,94 от ФОТ (153,02 руб.) СП, (76,51 руб.): 50% от ФОТ (153,02 руб.) | 100 приборов | 0.04 | 633.85 | 623.29 | 10.56 | 3.56 | 25.35 | 24.93 | 0.42 | 0.14 | 51.3 | 2.05 | 0.26 | 0.01
46 | ТЕР17-01-005-01 | Установка моек: на одно отделение НР, (780,72 руб.): 95%*0,94 от ФОТ (874,27 руб.) СП, (437,14 руб.): 50% от ФОТ (874,27 руб.) | 10 комплектов | 0.6 | 2534.13 | 236.94 | 16.46 | 1.78 | 1520.48 | 142.16 | 9.88 | 1.07 | 17.32 | 10.39 | 0.27 | 0.16
47 | ТЕР17-01-002-03 | Установка смесителей НР, (313,21 руб.): 95%*0,94 от ФОТ (350,74 руб.) СП, (175,37 руб.): 50% от ФОТ (350,74 руб.) | 10 шт | 0.6 | 95.93 | 95.76 | 0.17 |  | 57.56 | 57.46 | 0.1 |  | 7 | 4.2
48 | Прайс-лист | Смеситель для мойки | шт | 6 | 150 |  |  |  | 900
49 | ТЕРр65-02-01 | Разборка трубопроводов из чугунных канализационных труб диаметром: 50 мм НР, (1131,82 руб.): 95%*0,94 от ФОТ (1267,44 руб.) СП, (633,72 руб.): 50% от ФОТ (1267,44 руб.) | 100 м трубопровода с фасонными частями | 0.25 | 834.85 | 828.35 | 6.5 | 2.19 | 208.71 | 207.09 | 1.62 | 0.55 | 68.8 | 17.2 | 0.16 | 0.04
50 | ТЕР16-04-001-01 | Прокладка трубопроводов канализации из полиэтиленовых труб высокой плотности диаметром 50 мм НР, (1233,91 руб.): 95%*0,94 от ФОТ (1381,76 руб.) СП, (690,88 руб.): 50% от ФОТ (1381,76 руб.) | 100 м трубопровода | 0.25 | 5555.77 | 905.14 | 10.53 | 0.31 | 1388.94 | 226.29 | 2.63 | 0.08 | 64.24 | 16.06 | 0.13 | 0.03
Н | 1. 300-9120 | Задвижки | шт | 0
51 | СЦМ-300-9490-19 | Части фасонные из полиэтилена (переход 50х110 ) | шт | 2 | 12.34 |  |  |  | 24.68
52 | СЦМ-300-0920 | Тройники, диаметром 50х50мм | шт | 12 | 71.87 |  |  |  | 862.44
53 | ТЕР16-07-004-01 | Врезки в действующие внутренние сети трубопроводов канализации диаметром 50 мм НР, (933,85 руб.): 95%*0,94 от ФОТ (1045,74 руб.) СП, (522,87 руб.): 50% от ФОТ (1045,74 руб.) | 1 врезка | 2 | 251.25 | 85.66 | 0.77 |  | 502.5 | 171.32 | 1.54 |  | 7.05 | 14.1 | 0.01 | 0.02
54 | СЦМ-300-0917 | Ревизии диаметром 50 мм | шт | 8 | 35.78 |  |  |  | 286.24
Раздел 4. Система канализации в подвале
55 | ТЕР46-03-010-01 | Пробивка в бетонных стенах и полах толщиной 100 мм отверстий площадью до 20 см2 НР, (57,72 руб.): 95%*0,94 от ФОТ (64,64 руб.) СП, (32,32 руб.): 50% от ФОТ (64,64 руб.) | 100 отверстий | 0.04 | 891.72 | 205.25 | 686.47 | 59.51 | 35.67 | 8.21 | 27.46 | 2.38 | 15.17 | 0.61 | 4.35 | 0.17
56 | ТЕР46-03-017-01 | Заделка отверстий, гнезд и борозд в перекрытиях железобетонных площадью до 0,1 м2 НР, (103,84 руб.): 95%*0,94 от ФОТ (116,28 руб.) СП, (58,14 руб.): 50% от ФОТ (116,28 руб.) | 1 м3 заделки | 0.03 | 1845.83 | 634.89 | 19.91 |  | 55.37 | 19.05 | 0.6 |  | 55.16 | 1.65 | 0.24 | 0.01
57 | ТЕРр65-02-01 | Разборка трубопроводов из чугунных канализационных труб диаметром: 50 мм НР, (1358,2 руб.): 95%*0,94 от ФОТ (1520,94 руб.) СП, (760,47 руб.): 50% от ФОТ (1520,94 руб.) | 100 м трубопровода с фасонными частями | 0.3 | 834.85 | 828.35 | 6.5 | 2.19 | 250.46 | 248.51 | 1.95 | 0.66 | 68.8 | 20.64 | 0.16 | 0.05
58 | ТЕР16-04-001-01 | Прокладка трубопроводов канализации из полиэтиленовых труб высокой плотности диаметром 50 мм НР, (1480,62 руб.): 95%*0,94 от ФОТ (1658,03 руб.) СП, (829,02 руб.): 50% от ФОТ (1658,03 руб.) | 100 м трубопровода | 0.3 | 5555.77 | 905.14 | 10.53 | 0.31 | 1666.73 | 271.54 | 3.16 | 0.09 | 64.24 | 19.27 | 0.13 | 0.04
Н | 1. 300-9120 | Задвижки | шт | 0
59 | ТЕР16-07-004-01 | Врезки в действующие внутренние сети трубопроводов канализации диаметром 50 мм НР, (933,85 руб.): 95%*0,94 от ФОТ (1045,74 руб.) СП, (522,87 руб.): 50% от ФОТ (1045,74 руб.) | 1 врезка | 2 | 251.25 | 85.66 | 0.77 |  | 502.5 | 171.32 | 1.54 |  | 7.05 | 14.1 | 0.01 | 0.02
60 | СЦМ-300-0920 | Тройники, диаметром 50х50мм | шт | 20 | 71.87 |  |  |  | 1437.4
61 | СЦМ-300-0917 | Ревизии диаметром 50 мм | шт | 5 | 35.78 |  |  |  | 178.9
62 | ТЕРр65-02-02 | Разборка трубопроводов из чугунных канализационных труб диаметром: 100 мм НР, (2811,02 руб.): 95%*0,94 от ФОТ (3147,84 руб.) СП, (1573,92 руб.): 50% от ФОТ (3147,84 руб.) | 100 м трубопровода с фасонными частями | 0.5 | 1040.01 | 1027.01 | 13 | 4.38 | 520.01 | 513.51 | 6.5 | 2.19 | 85.3 | 42.65 | 0.32 | 0.16
63 | ТЕР16-04-001-02 | Прокладка трубопроводов канализации из полиэтиленовых труб высокой плотности диаметром 100 мм НР, (2368,08 руб.): 95%*0,94 от ФОТ (2651,82 руб.) СП, (1325,91 руб.): 50% от ФОТ (2651,82 руб.) | 100 м трубопровода | 0.5 | 9598.52 | 867.94 | 22.85 | 0.94 | 4799.26 | 433.97 | 11.43 | 0.47 | 61.6 | 30.8 | 0.28 | 0.14
Н | 1. 300-9120 | Задвижки | шт | 0
64 | ТЕР16-07-004-02 | Врезки в действующие внутренние сети трубопроводов канализации диаметром 100 мм НР, (1184,14 руб.): 95%*0,94 от ФОТ (1326,03 руб.) СП, (663,02 руб.): 50% от ФОТ (1326,03 руб.) | 1 врезка | 2 | 387.36 | 108.62 | 0.77 |  | 774.72 | 217.24 | 1.54 |  | 8.94 | 17.88 | 0.01 | 0.02
65 | СЦМ-300-9490-19 | Части фасонные из полиэтилена (переход 50х110 ) | шт | 2 | 12.34 |  |  |  | 24.68
Раздел 5. ХВС,ГВС,канализ в каб № 213,312
66 | ТЕР46-03-010-01 | Пробивка в бетонных стенах и полах толщиной 100 мм отверстий площадью до 20 см2 НР, (57,72 руб.): 95%*0,94 от ФОТ (64,64 руб.) СП, (32,32 руб.): 50% от ФОТ (64,64 руб.) | 100 отверстий | 0.04 | 891.72 | 205.25 | 686.47 | 59.51 | 35.67 | 8.21 | 27.46 | 2.38 | 15.17 | 0.61 | 4.35 | 0.17
67 | ТЕР46-03-017-01 | Заделка отверстий, гнезд и борозд в перекрытиях железобетонных площадью до 0,1 м2 НР, (103,84 руб.): 95%*0,94 от ФОТ (116,28 руб.) СП, (58,14 руб.): 50% от ФОТ (116,28 руб.) | 1 м3 заделки | 0.03 | 1845.83 | 634.89 | 19.91 |  | 55.37 | 19.05 | 0.6 |  | 55.16 | 1.65 | 0.24 | 0.01
68 | ТЕРр65-02-02 | Разборка трубопроводов из чугунных канализационных труб диаметром: 100 мм НР, (562,21 руб.): 95%*0,94 от ФОТ (629,57 руб.) СП, (314,79 руб.): 50% от ФОТ (629,57 руб.) | 100 м трубопровода с фасонными частями | 0.1 | 1040.01 | 1027.01 | 13 | 4.38 | 104 | 102.7 | 1.3 | 0.44 | 85.3 | 8.53 | 0.32 | 0.03
69 | ТЕР16-04-001-02 | Прокладка трубопроводов канализации из полиэтиленовых труб высокой плотности диаметром 100 мм НР, (473,58 руб.): 95%*0,94 от ФОТ (530,32 руб.) СП, (265,16 руб.): 50% от ФОТ (530,32 руб.) | 100 м трубопровода | 0.1 | 9598.52 | 867.94 | 22.85 | 0.94 | 959.85 | 86.79 | 2.29 | 0.09 | 61.6 | 6.16 | 0.28 | 0.03
Н | 1. 300-9120 | Задвижки | шт | 0
70 | ТЕР16-07-004-02 | Врезки в действующие внутренние сети трубопроводов канализации диаметром 100 мм НР, (592,08 руб.): 95%*0,94 от ФОТ (663,02 руб.) СП, (331,51 руб.): 50% от ФОТ (663,02 руб.) | 1 врезка | 1 | 387.36 | 108.62 | 0.77 |  | 387.36 | 108.62 | 0.77 |  | 8.94 | 8.94 | 0.01 | 0.01
71 | СЦМ-300-0920 | Тройники, диаметром 50х50мм | шт | 4 | 71.87 |  |  |  | 287.48
72 | СЦМ-300-0917 | Ревизии диаметром 50 мм | шт | 2 | 35.78 |  |  |  | 71.56
73 | СЦМ-300-9490-19 | Части фасонные из полиэтилена (переход 50х110 ) | шт | 2 | 12.34 |  |  |  | 24.68
74 | ТЕРр65-04-01 | Демонтаж санитарных приборов: умывальников и раковин НР, (68,36 руб.): 95%*0,94 от ФОТ (76,55 руб.) СП, (38,28 руб.): 50% от ФОТ (76,55 руб.) | 100 приборов | 0.02 | 633.85 | 623.29 | 10.56 | 3.56 | 12.68 | 12.47 | 0.21 | 0.07 | 51.3 | 1.03 | 0.26 | 0.01
75 | ТЕР17-01-005-01 | Установка моек: на одно отделение НР, (260,28 руб.): 95%*0,94 от ФОТ (291,47 руб.) СП, (145,74 руб.): 50% от ФОТ (291,47 руб.) | 10 комплектов | 0.2 | 2534.13 | 236.94 | 16.46 | 1.78 | 506.83 | 47.39 | 3.29 | 0.36 | 17.32 | 3.46 | 0.27 | 0.05
76 | ТЕР17-01-002-03 | Установка смесителей НР, (104,44 руб.): 95%*0,94 от ФОТ (116,95 руб.) СП, (58,48 руб.): 50% от ФОТ (116,95 руб.) | 10 шт | 0.2 | 95.93 | 95.76 | 0.17 |  | 19.19 | 19.16 | 0.03 |  | 7 | 1.4
77 | Прайс-лист | Смеситель для мойки | шт | 2 | 150 |  |  |  | 300
78 | СЦМ-300-1520 | Подводки гибкие | шт | 4 | 28.18 |  |  |  | 112.72
79 | СЦМ-103-9001-468 | Вентиль полипропиленовый 20 мм х 1/2" х 20 мм | шт | 4 | 46.06 |  |  |  | 184.24
80 | СЦМ-103-9001-515 | Муфты (наружная резьба), ММТ 16 мм х 1/2" | шт | 4 | 18.94 |  |  |  | 75.76
81 | СЦМ-103-9001-525 | Тройники (наружная резьба), NМT 16 х 1/2" х 16 мм | шт | 4 | 40.45 |  |  |  | 161.8
82 | ТЕРр65-01-01 | Разборка трубопроводов из водогазопроводных труб диаметром до: 32 мм НР, (224,24 руб.): 95%*0,94 от ФОТ (251,11 руб.) СП, (125,56 руб.): 50% от ФОТ (251,11 руб.) | 100 м трубопроводов | 0.1 | 482.51 | 410.03 | 11.78 | 1.37 | 48.25 | 41 | 1.18 | 0.14 | 34.66 | 3.47 | 0.1 | 0.01
83 | ТЕР16-03-002-02 | Прокладка трубопроводов водоснабжения из многослойных металл-полимерных труб диаметром 20 мм НР, (780,46 руб.): 95%*0,94 от ФОТ (873,97 руб.) СП, (436,99 руб.): 50% от ФОТ (873,97 руб.) | 100 м трубопровода | 0.1 | 7166.88 | 1430.67 | 43.24 | 1.1 | 716.69 | 143.07 | 4.32 | 0.11 | 103 | 10.3 | 0.44 | 0.04
Н | 1. 300-9910 | Фасонные и соединительные части к многослойным металл-полимерным трубам | шт | 0
Н | 2. 300-9912 | Запорная арматура к многослойным металлополимерным трубам | шт | 0
84 | ТЕР16-07-003-02 | Врезки в действующие внутренние сети трубопроводов отопления и водоснабжения диаметром 20 мм НР, (342,54 руб.): 95%*0,94 от ФОТ (383,58 руб.) СП, (191,79 руб.): 50% от ФОТ (383,58 руб.) | 1 врезка | 1 | 109.48 | 62.84 | 6.27 |  | 109.48 | 62.84 | 6.27 |  | 4.46 | 4.46 | 0.01 | 0.01
Раздел 6. ХВС,ГВС по подвалу
85 | ТЕРр65-01-01 | Разборка трубопроводов из водогазопроводных труб диаметром до: 32 мм НР, (2242,48 руб.): 95%*0,94 от ФОТ (2511,18 руб.) СП, (1255,59 руб.): 50% от ФОТ (2511,18 руб.) | 100 м трубопроводов | 1 | 482.51 | 410.03 | 11.78 | 1.37 | 482.51 | 410.03 | 11.78 | 1.37 | 34.66 | 34.66 | 0.1 | 0.1
86 | ТЕР16-03-002-02 | Прокладка трубопроводов водоснабжения из многослойных металл-полимерных труб диаметром 20 мм НР, (7804,39 руб.): 95%*0,94 от ФОТ (8739,52 руб.) СП, (4369,76 руб.): 50% от ФОТ (8739,52 руб.) | 100 м трубопровода | 1 | 7166.88 | 1430.67 | 43.24 | 1.1 | 7166.88 | 1430.67 | 43.24 | 1.1 | 103 | 103 | 0.44 | 0.44
Н | 1. 300-9910 | Фасонные и соединительные части к многослойным металл-полимерным трубам | шт | 0
Н | 2. 300-9912 | Запорная арматура к многослойным металлополимерным трубам | шт | 0
87 | ТЕР16-07-003-02 | Врезки в действующие внутренние сети трубопроводов отопления и водоснабжения диаметром 20 мм НР, (1370,13 руб.): 95%*0,94 от ФОТ (1534,3 руб.) СП, (767,15 руб.): 50% от ФОТ (1534,3 руб.) | 1 врезка | 4 | 109.48 | 62.84 | 6.27 |  | 437.92 | 251.36 | 25.08 |  | 4.46 | 17.84 | 0.01 | 0.04
88 | СЦМ-103-9001-468 | Вентиль полипропиленовый 20 мм х 1/2" х 20 мм | шт | 10 | 46.06 |  |  |  | 460.6
89 | СЦМ-103-9001-515 | Муфты (наружная резьба), ММТ 16 мм х 1/2" | шт | 10 | 18.94 |  |  |  | 189.4
90 | СЦМ-103-9001-525 | Тройники (наружная резьба), NМT 16 х 1/2" х 16 мм | шт | 30 | 40.45 |  |  |  | 1213.5
Итого прямые затраты по смете в ценах 2001г. | [8 empty] | 47130.23 | 8333.75 | 366.97 | 23.64 |  | 632.49 |  | 3.08
Итого прямые затраты по смете с учетом коэффициентов к итогам | [8 empty] | 220321.28 | 50869.22 | 1322.95 | 144.29 |  | 632.49 |  | 3.08
В том числе, справочно:
ОЗП=6,104; ЭМ-ЗПМ=3,433; ЗПМ=6,104; МАТ=4,375 (Поз. 1-2, 6, 28-30, 42-44, 55-56, 66-67, 78, 3-5, 7-16, 18-22, 24-27, 32-35, 37-41, 46-48, 50-54, 58-61, 63-65, 69-73, 75-77, 79-81, 83-84, 86-90, 17, 23, 31, 36, 45, 49, 57, 62, 68, 74, 82, 85) | [8 empty] | 173191.05 | 42535.46 | 955.98 | 120.66
Накладные расходы | [8 empty] | 45555.06
В том числе, справочно:
95%*0,94 ФОТ (от 51013,51) (Поз. 1-2, 6, 28-30, 42-44, 55-56, 66-67, 78, 3-5, 7-16, 18-22, 24-27, 32-35, 37-41, 46-48, 50-54, 58-61, 63-65, 69-73, 75-77, 79-81, 83-84, 86-90, 17, 23, 31, 36, 45, 49, 57, 62, 68, 74, 82, 85) | [8 empty] | 45555.06
Сметная прибыль | [8 empty] | 25506.76
В том числе, справочно:
50% ФОТ (от 51013,51) (Поз. 1-2, 6, 28-30, 42-44, 55-56, 66-67, 78, 3-5, 7-16, 18-22, 24-27, 32-35, 37-41, 46-48, 50-54, 58-61, 63-65, 69-73, 75-77, 79-81, 83-84, 86-90, 17, 23, 31, 36, 45, 49, 57, 62, 68, 74, 82, 85) | [8 empty] | 25506.76
Итоги по смете:
Работы по реконструкции зданий и сооружений (усиление и замена существующих конструкций, разборка и возведение отдельных конструктивных элементов) | [8 empty] | 6427.71 |  |  |  |  | 9.9 |  | 0.8
Сантехнические работы - внутренние (трубопроводы, водопровод, канализация, отопление, газоснабжение, вентиляция и кондиционирование воздуха) | [8 empty] | 255090.65 |  |  |  |  | 455.43 |  | 1.76
Внутренние санитарно-технические работы: демонтаж и разборка (ремонтно-строительные) | [8 empty] | 29864.74 |  |  |  |  | 167.16 |  | 0.52
Итого | [8 empty] | 291383.1 |  |  |  |  | 632.49 |  | 3.08
В том числе:
Материалы | [8 empty] | 168129.11
Машины и механизмы | [8 empty] | 1322.95
ФОТ | [8 empty] | 51013.51
Накладные расходы | [8 empty] | 45555.06
Сметная прибыль | [8 empty] | 25506.76
Непредвиденные затраты 2% | [8 empty] | 5827.66
Итого с непредвиденными | [8 empty] | 297210.76
НДС 18% | [8 empty] | 53497.94
ВСЕГО по смете | [8 empty] | 350708.7 |  |  |  |  | 632.49 |  | 3.08
Составил
Проверил