## Локальная смета
| СОГЛАСОВАНО: |  |  |  | Приложение № 3 к извещению № 8 от 18.09.08г. | [7 empty] | УТВЕРЖДАЮ:
| _____________________________ | [11 empty] | __________________________
| " _____ " ________________ 200_ г. | [11 empty] | "____" ______________200_ г.
МОУ "Школа-интернат № 85" г. Перми
(наименование стройки)
ЛОКАЛЬНЫЙ СМЕТНЫЙ РАСЧЕТ №
(локальная смета)
|  | на | Монтаж системы вентиляции Спортивного зала.
(наименование работ и затрат, наименование объекта)
Основание:
|  |  | Сметная стоимость строительных работ ___________________________________________________________ | [5 empty] | ___________________________371658,25 |  | руб.
|  |  | Средства на оплату труда ___________________________________________________________ | [5 empty] | ___________________________51265,61 |  | руб.
|  |  | Сметная трудоемкость ___________________________________________________________ | [5 empty] | ___________________________________________________________658,06 |  | чел.час
Составлен(а) в текущих (прогнозных) ценах по состоянию на 3 кв.2008 г.
№ пп | Обоснование | Наименование | Ед. изм. | Кол. | Стоимость единицы, руб. |  |  |  | Общая стоимость, руб. |  |  |  | Т/з осн. раб.на ед. | Т/з осн. раб. Всего | Т/з мех. на ед. | Т/з мех. Всего
[5 empty] | Всего | В том числе |  |  | Всего | В том числе
[6 empty] | Осн.З/п | Эк.Маш | З/пМех |  | Осн.З/п | Эк.Маш | З/пМех
1 | 2 | 3 | 4 | 5 | 6 | 7 | 8 | 9 | 10 | 11 | 12 | 13 | 14 | 15 | 16 | 17
Раздел 1. П2(спортивный зал.)
1 | ТЕР20-02-002-01 | Установка решеток жалюзийных площадью в свету: до 0,5 м2 КОЭФ. К ПОЗИЦИИ: Новый коэффициент ОЗП=1,05; ЭМ=1,05; ЗПМ=1,05; ТЗ=1,05; ТЗМ=1,05 | 1 решетка | 1 | 84.96 | 19.56 | 2.56 |  | 84.96 | 19.56 | 2.56 |  | 1.533 | 1.53 | 0.0105 | 0.01
2 | СЦМ-300-9390-1 | Решетки жалюзийные неподвижные типа СТД площадью в свету до 0,5 м2 | шт | -1 | 59.02 |  |  |  | -59.02
3 | Прайс-лист. | Решетка наружная USAV 315 | шт. | 1 | 92.78 |  |  |  | 92.78
4 | ТЕР20-06-002-01 | Установка камер приточных типовых без секции орошения производительностью: до 10 тыс.м3/час КОЭФ. К ПОЗИЦИИ: Новый коэффициент ОЗП=1,05; ЭМ=1,05; ЗПМ=1,05; ТЗ=1,05; ТЗМ=1,05 | 1 камера | 1 | 986.48 | 599.85 | 130.47 | 3.63 | 986.48 | 599.85 | 130.47 | 3.63 | 45.8955 | 45.9 | 0.5775 | 0.58
5 | Прайс-лист. | Компактная моноблочная приточная установка в комплекте с электродвигателем N=15 ,0квт,вентилятором N=1.5 квт,фильтром EUS,укомплектованным модулем для приточных систем с использованием выносного настенного пульта ARS-100 | компл. | 1 | 10893 |  |  |  | 10893
6 | ТЕР20-02-006-08 | Установка заслонок воздушных и клапанов воздушных КВР с электрическим или пневматическим приводами периметром: до 2400 мм КОЭФ. К ПОЗИЦИИ: Новый коэффициент ОЗП=1,05; ЭМ=1,05; ЗПМ=1,05; ТЗ=1,05; ТЗМ=1,05 | 1 шт. | 1 | 1223.37 | 33.63 | 5.18 | 0.17 | 1223.37 | 33.63 | 5.18 | 0.17 | 2.6355 | 2.64 | 0.0315 | 0.03
7 | ТЕР20-02-004-01 | Установка клапанов обратных диаметром: до 355 мм КОЭФ. К ПОЗИЦИИ: Новый коэффициент ОЗП=1,05; ЭМ=1,05; ЗПМ=1,05; ТЗ=1,05; ТЗМ=1,05 | 1 клапан | 1 | 880.94 | 13.64 | 2.05 |  | 880.94 | 13.64 | 2.05 |  | 1.0815 | 1.08 | 0.0105 | 0.01
8 | ТЕР20-02-014-10 | Установка шумоглушителей вентиляционных трубчатых круглого сечения типа: ГТК 2-4, диаметром обечайки 315 мм КОЭФ. К ПОЗИЦИИ: Новый коэффициент ОЗП=1,05; ЭМ=1,05; ЗПМ=1,05; ТЗ=1,05; ТЗМ=1,05 | 1 шт. | 1 | 666.2 | 20.39 | 2.67 |  | 666.2 | 20.39 | 2.67 |  | 1.617 | 1.62 | 0.0105 | 0.01
9 | СЦМ-300-0241 | Шумоглушители вентиляционных установок трубчатые из листовой оцинкованной и сортовой стали , круглого сечения : марка ГТК-2-4, диаметр обечайки 315мм, масса наполнителя 1,28 кг | шт | -1 | 632.81 |  |  |  | -632.81
10 | Прайс-лист. | Шумоглушитель CSA (SLU315/900) | шт. | 1 | 462.57 |  |  |  | 462.57
11 | ТЕР20-01-001-22 | Прокладка воздуховодов класса Н (нормальные) из оцинкованной стали толщиной: 0,5 мм, диаметром до 200 мм КОЭФ. К ПОЗИЦИИ: Новый коэффициент ОЗП=1,05; ЭМ=1,05; ЗПМ=1,05; ТЗ=1,05; ТЗМ=1,05 | 100 м2 поверхности воздуховодов | 0.0053 | 30999.76 | 2196.12 | 147.58 | 8.58 | 164.3 | 11.64 | 0.78 | 0.05 | 176.253 | 0.93 | 1.365 | 0.01
12 | ТЕР20-01-001-26 | Прокладка воздуховодов класса Н (нормальные) из оцинкованной стали толщиной: 0,6 мм, диаметром до 355 мм КОЭФ. К ПОЗИЦИИ: Новый коэффициент ОЗП=1,05; ЭМ=1,05; ЗПМ=1,05; ТЗ=1,05; ТЗМ=1,05 | 100 м2 поверхности воздуховодов | 0.1036 | 30733.03 | 2010.73 | 122.23 | 7.1 | 3183.94 | 208.31 | 12.66 | 0.74 | 161.3745 | 16.72 | 1.365 | 0.14
13 | ТЕР20-02-019-01 | Установка кронштейнов под вентиляционное оборудование КОЭФ. К ПОЗИЦИИ: Новый коэффициент ОЗП=1,05; ЭМ=1,05; ЗПМ=1,05; ТЗ=1,05; ТЗМ=1,05 | 100 кг изделия | 0.0572 | 838.66 | 82.61 | 14.94 |  | 47.97 | 4.73 | 0.85 |  | 6.321 | 0.36 | 0.042
14 | Прайс-лист. | Лючек для замера параметра воздуха А9-57. | шт. | 1 | 13.56 |  |  |  | 13.56
15 | ТЕР20-02-003-01 | Установка решеток жалюзийных стальных: неподвижных односекционных размер 150х490 мм КОЭФ. К ПОЗИЦИИ: Новый коэффициент ОЗП=1,05; ЭМ=1,05; ЗПМ=1,05; ТЗ=1,05; ТЗМ=1,05 | 1 решетка | 9 | 79.1 | 15.68 | 2.56 |  | 711.89 | 141.09 | 23.06 |  | 1.2285 | 11.06 | 0.0105 | 0.09
16 | СЦМ-300-0595 | Решетки жалюзийные неподвижные односекционные марка СТД 301, размер 150х490 мм | м2 | -9 | 808.42 |  |  |  | -7275.78
17 | Прайс-лист. | Решетка декоративная 300х200 | шт. | 8 | 95.1 |  |  |  | 760.8
18 | Прайс-лист. | Решетка декоративная 100х100 | шт. | 1 | 46.29 |  |  |  | 46.29
19 | ТЕР46-03-007-02 | Пробивка проемов в конструкциях из бетона | 1 м3 | 0.25 | 2156.07 | 352.3 | 1803.77 | 156.36 | 539.02 | 88.08 | 450.94 | 39.09 | 27.61 | 6.9 | 11.43 | 2.86
20 | ТЕР46-03-017-01 | Заделка отверстий, гнезд и борозд в перекрытиях железобетонных площадью до 0,1 м2 | 1 м3 заделки | 0.25 | 1845.83 | 634.89 | 19.91 |  | 461.46 | 158.72 | 4.98 |  | 55.16 | 13.79 | 0.24 | 0.06
21 | ТЕР26-01-018-01 | Изоляция плоских и криволинейных поверхностей пластинами (плитами) из вспененного каучука ("Армофлекс"), вспененного полиэтилена ("Термофлекс"): | 10 м2 изолируемой поверхности | 0.077 | 805.26 | 93.98 | 33.29 |  | 62.01 | 7.24 | 2.56 |  | 6.67 | 0.51 | 0.43 | 0.03
22 | СЦМ-104-9401 | Пластины (плиты) из вспененного каучука, полиэтилена | м2 | -0.847 | 8.23 |  |  |  | -6.97
23 | Прайс-лист. | Утеплитель рулонный "Aerofleks",тол.13 мм. | м2 | 0.847 | 933 |  |  |  | 790.25
Итого прямые затраты по разделу в ценах 2001г. | [8 empty] | 14097.21 | 1306.88 | 638.76 | 43.68 |  | 103.04 |  | 3.83
Итого прямые затраты по разделу с учетом коэффициентов к итогам | [8 empty] | 63449.85 | 7977.2 | 2309.53 | 266.63 |  | 103.04 |  | 3.83
Накладные расходы | [8 empty] | 7361.74
Сметная прибыль | [8 empty] | 4121.92
Итоги по разделу 1 П2(спортивный зал.) :
Сантехнические работы - внутренние (трубопроводы, водопровод, канализация, отопление, газоснабжение, вентиляция и кондиционирование воздуха) | [8 empty] | 64254.05 |  |  |  |  | 81.84 |  | 0.88
Работы по реконструкции зданий и сооружений (усиление и замена существующих конструкций, разборка и возведение отдельных конструктивных элементов) | [8 empty] | 6909.65 |  |  |  |  | 20.69 |  | 2.92
Теплоизоляционные работы | [8 empty] | 3769.81 |  |  |  |  | 0.51 |  | 0.03
Итого | [8 empty] | 74933.51 |  |  |  |  | 103.04 |  | 3.83
В том числе:
Материалы | [8 empty] | 53163.12
Машины и механизмы | [8 empty] | 2309.53
ФОТ | [8 empty] | 8243.83
Накладные расходы | [8 empty] | 7361.74
Сметная прибыль | [8 empty] | 4121.92
Итого по разделу 1 П2(спортивный зал.) | [8 empty] | 74933.51 |  |  |  |  | 103.04 |  | 3.83
Раздел 2. В2(спортивный зал)
58 | ТЕР20-03-001-01 | Установка вентиляторов радиальных массой: до 0,05 т КОЭФ. К ПОЗИЦИИ: Новый коэффициент ОЗП=1,05; ЭМ=1,05; ЗПМ=1,05; ТЗ=1,05; ТЗМ=1,05 | 1 вентилятор | 1 | 278.36 | 83.43 | 9.12 | 0.17 | 278.36 | 83.43 | 9.12 | 0.17 | 6.867 | 6.87 | 0.021 | 0.02
59 | Прайс-лист. | Вентилятор канальный с электроприводом N=0,91квт. | 1 вент. | 1 | 2905 |  |  |  | 2905
60 | ТЕР20-02-002-01 | Установка решеток жалюзийных площадью в свету: до 0,5 м2 КОЭФ. К ПОЗИЦИИ: Новый коэффициент ОЗП=1,05; ЭМ=1,05; ЗПМ=1,05; ТЗ=1,05; ТЗМ=1,05 | 1 решетка | 1 | 84.96 | 19.56 | 2.56 |  | 84.96 | 19.56 | 2.56 |  | 1.533 | 1.53 | 0.0105 | 0.01
61 | СЦМ-300-9390-1 | Решетки жалюзийные неподвижные типа СТД площадью в свету до 0,5 м2 | шт | -1 | 59.02 |  |  |  | -59.02
62 | Прайс-лист. | Решетка наружная PGS 315 | шт. | 1 | 92.78 |  |  |  | 92.78
63 | ТЕР20-02-004-01 | Установка клапанов обратных диаметром: до 355 мм КОЭФ. К ПОЗИЦИИ: Новый коэффициент ОЗП=1,05; ЭМ=1,05; ЗПМ=1,05; ТЗ=1,05; ТЗМ=1,05 | 1 клапан | 1 | 880.94 | 13.64 | 2.05 |  | 880.94 | 13.64 | 2.05 |  | 1.0815 | 1.08 | 0.0105 | 0.01
64 | СЦМ-300-9170-31 | Клапаны обратные общего назначения из листовой стали круглого сечения диаметром до 355 мм | шт | -1 | 854 |  |  |  | -854
65 | Прайс-лист. | Клапан обратный RSK315 | шт. | 1 | 147.42 |  |  |  | 147.42
66 | ТЕР20-01-002-28 | Прокладка воздуховодов класса П (плотные) из оцинкованной стали толщиной: 0,6 мм, диаметром до 355 мм | 100 м2 поверхности воздуховодов | 0.113 | 33354.93 | 1914.98 | 116.41 | 6.76 | 3769.11 | 216.39 | 13.15 | 0.76 | 153.69 | 17.37 | 1.3 | 0.15
67 | ТЕР20-02-019-01 | Установка кронштейнов под вентиляционное оборудование КОЭФ. К ПОЗИЦИИ: Новый коэффициент ОЗП=1,05; ЭМ=1,05; ЗПМ=1,05; ТЗ=1,05; ТЗМ=1,05 | 100 кг изделия | 0.0572 | 838.66 | 82.61 | 14.94 |  | 47.97 | 4.73 | 0.85 |  | 6.321 | 0.36 | 0.042
68 | Прайс-лист. | Лючек для замера параметра воздуха А9-57. | шт. | 1 | 13.56 |  |  |  | 13.56
69 | ТЕР20-02-003-01 | Установка решеток жалюзийных стальных: неподвижных односекционных размер 150х490 мм КОЭФ. К ПОЗИЦИИ: Новый коэффициент ОЗП=1,05; ЭМ=1,05; ЗПМ=1,05; ТЗ=1,05; ТЗМ=1,05 | 1 решетка | 8 | 79.1 | 15.68 | 2.56 |  | 632.79 | 125.41 | 20.5 |  | 1.2285 | 9.83 | 0.0105 | 0.08
70 | СЦМ-300-0595 | Решетки жалюзийные неподвижные односекционные марка СТД 301, размер 150х490 мм | м2 | -8 | 808.42 |  |  |  | -6467.36
71 | Прайс-лист. | Решетка декоративная 300х200 | шт. | 8 | 95.1 |  |  |  | 760.8
72 | ТЕР46-03-007-02 | Пробивка проемов в конструкциях из бетона | 1 м3 | 0.25 | 2156.07 | 352.3 | 1803.77 | 156.36 | 539.02 | 88.08 | 450.94 | 39.09 | 27.61 | 6.9 | 11.43 | 2.86
73 | ТЕР46-03-017-01 | Заделка отверстий, гнезд и борозд в перекрытиях железобетонных площадью до 0,1 м2 | 1 м3 заделки | 0.25 | 1845.83 | 634.89 | 19.91 |  | 461.46 | 158.72 | 4.98 |  | 55.16 | 13.79 | 0.24 | 0.06
Итого прямые затраты по разделу в ценах 2001г. | [8 empty] | 3233.79 | 709.96 | 504.15 | 40.02 |  | 57.73 |  | 3.19
Итого прямые затраты по разделу с учетом коэффициентов к итогам | [8 empty] | 15007.34 | 4333.6 | 1837.64 | 244.29 |  | 57.73 |  | 3.19
Накладные расходы | [8 empty] | 4088.06
Сметная прибыль | [8 empty] | 2288.95
Итоги по разделу 2 В2(спортивный зал) :
Сантехнические работы - внутренние (трубопроводы, водопровод, канализация, отопление, газоснабжение, вентиляция и кондиционирование воздуха) | [8 empty] | 14474.7 |  |  |  |  | 37.04 |  | 0.27
Работы по реконструкции зданий и сооружений (усиление и замена существующих конструкций, разборка и возведение отдельных конструктивных элементов) | [8 empty] | 6909.65 |  |  |  |  | 20.69 |  | 2.92
Итого | [8 empty] | 21384.35 |  |  |  |  | 57.73 |  | 3.19
В том числе:
Материалы | [8 empty] | 8836.1
Машины и механизмы | [8 empty] | 1837.64
ФОТ | [8 empty] | 4577.89
Накладные расходы | [8 empty] | 4088.06
Сметная прибыль | [8 empty] | 2288.95
Итого по разделу 2 В2(спортивный зал) | [8 empty] | 21384.35 |  |  |  |  | 57.73 |  | 3.19
Раздел 3. В3(санузлы 2 этажа)
109 | ТЕР20-03-001-01 | Установка вентиляторов радиальных массой: до 0,05 т КОЭФ. К ПОЗИЦИИ: Новый коэффициент ОЗП=1,05; ЭМ=1,05; ЗПМ=1,05; ТЗ=1,05; ТЗМ=1,05 | 1 вентилятор | 1 | 278.36 | 83.43 | 9.12 | 0.17 | 278.36 | 83.43 | 9.12 | 0.17 | 6.867 | 6.87 | 0.021 | 0.02
110 | Прайс-лист. | Вентилятор канальный с электроприводом N=0,1квт.(СК 160С) | 1 вент. | 1 | 910.41 |  |  |  | 910.41
111 | ТЕР20-02-002-01 | Установка решеток жалюзийных площадью в свету: до 0,5 м2 КОЭФ. К ПОЗИЦИИ: Новый коэффициент ОЗП=1,05; ЭМ=1,05; ЗПМ=1,05; ТЗ=1,05; ТЗМ=1,05 | 1 решетка | 1 | 84.96 | 19.56 | 2.56 |  | 84.96 | 19.56 | 2.56 |  | 1.533 | 1.53 | 0.0105 | 0.01
112 | СЦМ-300-9390-1 | Решетки жалюзийные неподвижные типа СТД площадью в свету до 0,5 м2 | шт | -1 | 59.02 |  |  |  | -59.02
113 | Прайс-лист. | Решетка наружная PGS 160 | шт. | 1 | 309.3 |  |  |  | 309.3
114 | ТЕР20-02-004-01 | Установка клапанов обратных диаметром: до 355 мм КОЭФ. К ПОЗИЦИИ: Новый коэффициент ОЗП=1,05; ЭМ=1,05; ЗПМ=1,05; ТЗ=1,05; ТЗМ=1,05 | 1 клапан | 1 | 880.94 | 13.64 | 2.05 |  | 880.94 | 13.64 | 2.05 |  | 1.0815 | 1.08 | 0.0105 | 0.01
115 | СЦМ-300-9170-31 | Клапаны обратные общего назначения из листовой стали круглого сечения диаметром до 355 мм | шт | -1 | 854 |  |  |  | -854
116 | Прайс-лдист. | Обратный клапан RSK160 | шт. | 1 | 59.85 |  |  |  | 59.85
117 | ТЕР20-01-002-24 | Прокладка воздуховодов класса П (плотные) из оцинкованной стали толщиной: 0,5 мм, диаметром до 200 мм | 100 м2 поверхности воздуховодов | 0.0601 | 34738.36 | 2091.54 | 140.55 | 8.17 | 2087.78 | 125.7 | 8.45 | 0.49 | 167.86 | 10.09 | 1.3 | 0.08
118 | ТЕР20-02-019-01 | Установка кронштейнов под вентиляционное оборудование КОЭФ. К ПОЗИЦИИ: Новый коэффициент ОЗП=1,05; ЭМ=1,05; ЗПМ=1,05; ТЗ=1,05; ТЗМ=1,05 | 100 кг изделия | 0.0572 | 838.66 | 82.61 | 14.94 |  | 47.97 | 4.73 | 0.85 |  | 6.321 | 0.36 | 0.042
119 | Прайс-лист. | Лючек для замера параметра воздуха А9-57. | шт. | 1 | 13.56 |  |  |  | 13.56
120 | ТЕР20-02-003-01 | Установка решеток жалюзийных стальных: неподвижных односекционных размер 150х490 мм КОЭФ. К ПОЗИЦИИ: Новый коэффициент ОЗП=1,05; ЭМ=1,05; ЗПМ=1,05; ТЗ=1,05; ТЗМ=1,05 | 1 решетка | 6 | 79.1 | 15.68 | 2.56 |  | 474.59 | 94.06 | 15.37 |  | 1.2285 | 7.37 | 0.0105 | 0.06
121 | СЦМ-300-0595 | Решетки жалюзийные неподвижные односекционные марка СТД 301, размер 150х490 мм | м2 | -6 | 808.42 |  |  |  | -4850.52
122 | Прайс-лист. | Решетка декоративная 150х150 | шт. | 4 | 52.49 |  |  |  | 209.96
123 | Прайс-лист. | Решетка декоративная 150х150(переточная) | шт. | 2 | 52.49 |  |  |  | 104.98
124 | ТЕР46-03-007-02 | Пробивка проемов в конструкциях из бетона | 1 м3 | 0.016 | 2156.07 | 352.3 | 1803.77 | 156.36 | 34.5 | 5.64 | 28.86 | 2.5 | 27.61 | 0.44 | 11.43 | 0.18
125 | ТЕР46-03-017-01 | Заделка отверстий, гнезд и борозд в перекрытиях железобетонных площадью до 0,1 м2 | 1 м3 заделки | 0.016 | 1845.83 | 634.89 | 19.91 |  | 29.53 | 10.16 | 0.32 |  | 55.16 | 0.88 | 0.24
Итого прямые затраты по разделу в ценах 2001г. | [8 empty] | -236.85 | 356.92 | 67.58 | 3.16 |  | 28.62 |  | 0.36
Итого прямые затраты по разделу с учетом коэффициентов к итогам | [8 empty] | -474.33 | 2178.64 | 240.44 | 19.29 |  | 28.62 |  | 0.36
Накладные расходы | [8 empty] | 1962.75
Сметная прибыль | [8 empty] | 1098.97
Итоги по разделу 3 В3(санузлы 2 этажа) :
Сантехнические работы - внутренние (трубопроводы, водопровод, канализация, отопление, газоснабжение, вентиляция и кондиционирование воздуха) | [8 empty] | 2145.16 |  |  |  |  | 27.3 |  | 0.18
Работы по реконструкции зданий и сооружений (усиление и замена существующих конструкций, разборка и возведение отдельных конструктивных элементов) | [8 empty] | 442.23 |  |  |  |  | 1.32 |  | 0.18
Итого | [8 empty] | 2587.39 |  |  |  |  | 28.62 |  | 0.36
В том числе:
Материалы | [8 empty] | -2893.41
Машины и механизмы | [8 empty] | 240.44
ФОТ | [8 empty] | 2197.93
Накладные расходы | [8 empty] | 1962.75
Сметная прибыль | [8 empty] | 1098.97
Итого по разделу 3 В3(санузлы 2 этажа) | [8 empty] | 2587.39 |  |  |  |  | 28.62 |  | 0.36
Раздел 4. В4(кабинет врача)
126 | ТЕР20-03-001-01 | Установка вентиляторов радиальных массой: до 0,05 т КОЭФ. К ПОЗИЦИИ: Новый коэффициент ОЗП=1,05; ЭМ=1,05; ЗПМ=1,05; ТЗ=1,05; ТЗМ=1,05 | 1 вентилятор | 1 | 278.36 | 83.43 | 9.12 | 0.17 | 278.36 | 83.43 | 9.12 | 0.17 | 6.867 | 6.87 | 0.021 | 0.02
127 | Прайс-лист. | Вентилятор канальный с электроприводом N=0,07квт.(СК 100С) | 1 вент. | 1 | 493.78 |  |  |  | 493.78
128 | ТЕР20-02-002-01 | Установка решеток жалюзийных площадью в свету: до 0,5 м2 КОЭФ. К ПОЗИЦИИ: Новый коэффициент ОЗП=1,05; ЭМ=1,05; ЗПМ=1,05; ТЗ=1,05; ТЗМ=1,05 | 1 решетка | 1 | 84.96 | 19.56 | 2.56 |  | 84.96 | 19.56 | 2.56 |  | 1.533 | 1.53 | 0.0105 | 0.01
129 | СЦМ-300-9390-1 | Решетки жалюзийные неподвижные типа СТД площадью в свету до 0,5 м2 | шт | -1 | 59.02 |  |  |  | -59.02
130 | Прайс-лист. | Решетка наружная PGS 100 | шт. | 1 | 82.58 |  |  |  | 82.58
131 | ТЕР20-02-004-01 | Установка клапанов обратных диаметром: до 355 мм КОЭФ. К ПОЗИЦИИ: Новый коэффициент ОЗП=1,05; ЭМ=1,05; ЗПМ=1,05; ТЗ=1,05; ТЗМ=1,05 | 1 клапан | 1 | 880.94 | 13.64 | 2.05 |  | 880.94 | 13.64 | 2.05 |  | 1.0815 | 1.08 | 0.0105 | 0.01
132 | СЦМ-300-9170-31 | Клапаны обратные общего назначения из листовой стали круглого сечения диаметром до 355 мм | шт | -1 | 854 |  |  |  | -854
133 | Прайс-лдист. | Обратный клапан RSK100 | шт. | 1 | 45.13 |  |  |  | 45.13
134 | ТЕР20-01-002-24 | Прокладка воздуховодов класса П (плотные) из оцинкованной стали толщиной: 0,5 мм, диаметром до 200 мм | 100 м2 поверхности воздуховодов | 0.0341 | 34738.36 | 2091.54 | 140.55 | 8.17 | 1184.58 | 71.32 | 4.79 | 0.28 | 167.86 | 5.72 | 1.3 | 0.04
135 | ТЕР20-02-019-01 | Установка кронштейнов под вентиляционное оборудование КОЭФ. К ПОЗИЦИИ: Новый коэффициент ОЗП=1,05; ЭМ=1,05; ЗПМ=1,05; ТЗ=1,05; ТЗМ=1,05 | 100 кг изделия | 0.0572 | 838.66 | 82.61 | 14.94 |  | 47.97 | 4.73 | 0.85 |  | 6.321 | 0.36 | 0.042
136 | Прайс-лист. | Лючек для замера параметра воздуха А9-57. | шт. | 1 | 13.56 |  |  |  | 13.56
137 | ТЕР20-02-003-01 | Установка решеток жалюзийных стальных: неподвижных односекционных размер 150х490 мм КОЭФ. К ПОЗИЦИИ: Новый коэффициент ОЗП=1,05; ЭМ=1,05; ЗПМ=1,05; ТЗ=1,05; ТЗМ=1,05 | 1 решетка | 3 | 79.1 | 15.68 | 2.56 |  | 237.3 | 47.03 | 7.69 |  | 1.2285 | 3.69 | 0.0105 | 0.03
138 | СЦМ-300-0595 | Решетки жалюзийные неподвижные односекционные марка СТД 301, размер 150х490 мм | м2 | -3 | 808.42 |  |  |  | -2425.26
139 | Прайс-лист. | Решетка декоративная 2000х200 | шт. | 1 | 76.51 |  |  |  | 76.51
140 | Прайс-лист. | Решетка декоративная 100х100 | шт. | 2 | 46.34 |  |  |  | 92.68
141 | ТЕР46-03-007-02 | Пробивка проемов в конструкциях из бетона | 1 м3 | 0.009 | 2156.07 | 352.3 | 1803.77 | 156.36 | 19.4 | 3.17 | 16.23 | 1.41 | 27.61 | 0.25 | 11.43 | 0.1
142 | ТЕР46-03-017-01 | Заделка отверстий, гнезд и борозд в перекрытиях железобетонных площадью до 0,1 м2 | 1 м3 заделки | 0.009 | 1845.83 | 634.89 | 19.91 |  | 16.61 | 5.71 | 0.18 |  | 55.16 | 0.5 | 0.24
Итого прямые затраты по разделу в ценах 2001г. | [8 empty] | 216.08 | 248.59 | 43.47 | 1.86 |  | 20 |  | 0.21
Итого прямые затраты по разделу с учетом коэффициентов к итогам | [8 empty] | 1339.18 | 1517.39 | 154.2 | 11.36 |  | 20 |  | 0.21
Накладные расходы | [8 empty] | 1365.17
Сметная прибыль | [8 empty] | 764.38
Итоги по разделу 4 В4(кабинет врача) :
Сантехнические работы - внутренние (трубопроводы, водопровод, канализация, отопление, газоснабжение, вентиляция и кондиционирование воздуха) | [8 empty] | 3220.03 |  |  |  |  | 19.25 |  | 0.11
Работы по реконструкции зданий и сооружений (усиление и замена существующих конструкций, разборка и возведение отдельных конструктивных элементов) | [8 empty] | 248.7 |  |  |  |  | 0.75 |  | 0.1
Итого | [8 empty] | 3468.73 |  |  |  |  | 20 |  | 0.21
В том числе:
Материалы | [8 empty] | -332.41
Машины и механизмы | [8 empty] | 154.2
ФОТ | [8 empty] | 1528.75
Накладные расходы | [8 empty] | 1365.17
Сметная прибыль | [8 empty] | 764.38
Итого по разделу 4 В4(кабинет врача) | [8 empty] | 3468.73 |  |  |  |  | 20 |  | 0.21
Раздел 5. В5(санузлы 2 и 3 этажей)
143 | ТЕР20-03-003-01 | Установка вентиляторов крышных массой: до 0,1 т | 1 вентилятор | 1 | 176.27 | 86.18 | 30.45 | 1.73 | 176.27 | 86.18 | 30.45 | 1.73 | 6.3 | 6.3 | 0.28 | 0.28
144 | Прайс-лист. | Вентилятор крышный с электродвигателем N=0.21квт(RMHE230/400) | 1 вент. | 1 | 2961.93 |  |  |  | 2961.93
145 | ТЕР20-01-002-25 | Прокладка воздуховодов класса П (плотные) из оцинкованной стали толщиной: 0,5 мм, периметром до 600 мм | 100 м2 поверхности воздуховодов | 0.1 | 34760.36 | 2091.54 | 140.55 | 8.17 | 3476.04 | 209.15 | 14.06 | 0.82 | 167.86 | 16.79 | 1.3 | 0.13
146 | ТЕР20-01-002-26 | Прокладка воздуховодов класса П (плотные) из оцинкованной стали толщиной: 0,5 мм, периметром до 800, 1000 мм | 100 м2 поверхности воздуховодов | 0.0393 | 33429.43 | 1914.98 | 113.41 | 6.45 | 1313.78 | 75.26 | 4.46 | 0.25 | 153.69 | 6.04 | 1.3 | 0.05
147 | ТЕР20-02-018-01 | Установка вставок гибких. | 1 м2 | 2.73 | 296.03 | 71.65 | 0.77 |  | 808.16 | 195.6 | 2.1 |  | 5.75 | 15.7 | 0.01 | 0.03
148 | ТЕР20-02-002-01 | Установка диффузора. | 1 решетка | 15 | 83.91 | 18.63 | 2.44 |  | 1258.65 | 279.45 | 36.6 |  | 1.46 | 21.9 | 0.01 | 0.15
149 | СЦМ-300-9390-1 | Решетки жалюзийные неподвижные типа СТД площадью в свету до 0,5 м2 | шт | -15 | 59.02 |  |  |  | -885.3
150 | Прайс-лист. | Диффузор пластиковый Д=100мм. | шт. | 15 | 49.59 |  |  |  | 743.85
151 | ТЕР20-02-019-01 | Установка кронштейнов под вентиляционное оборудование КОЭФ. К ПОЗИЦИИ: Новый коэффициент ОЗП=1,05; ЭМ=1,05; ЗПМ=1,05; ТЗ=1,05; ТЗМ=1,05 | 100 кг изделия | 0.0572 | 838.66 | 82.61 | 14.94 |  | 47.97 | 4.73 | 0.85 |  | 6.321 | 0.36 | 0.042
152 | Прайс-лист. | Лючек для замера параметра воздуха А9-57. | шт. | 5 | 13.56 |  |  |  | 67.8
153 | ТЕР20-02-003-01 | Установка решеток жалюзийных стальных: неподвижных односекционных размер 150х490 мм КОЭФ. К ПОЗИЦИИ: Новый коэффициент ОЗП=1,05; ЭМ=1,05; ЗПМ=1,05; ТЗ=1,05; ТЗМ=1,05 | 1 решетка | 2 | 79.1 | 15.68 | 2.56 |  | 158.2 | 31.35 | 5.12 |  | 1.2285 | 2.46 | 0.0105 | 0.02
154 | СЦМ-300-0595 | Решетки жалюзийные неподвижные односекционные марка СТД 301, размер 150х490 мм | м2 | -2 | 808.42 |  |  |  | -1616.84
155 | Прайс-лист. | Решетка декоративная 150х150(переточная) | шт. | 2 | 52.49 |  |  |  | 104.98
156 | ТЕР46-03-007-02 | Пробивка проемов в конструкциях из бетона | 1 м3 | 0.045 | 2156.07 | 352.3 | 1803.77 | 156.36 | 97.02 | 15.85 | 81.17 | 7.04 | 27.61 | 1.24 | 11.43 | 0.51
157 | ТЕР46-03-017-01 | Заделка отверстий, гнезд и борозд в перекрытиях железобетонных площадью до 0,1 м2 | 1 м3 заделки | 0.045 | 1845.83 | 634.89 | 19.91 |  | 83.06 | 28.57 | 0.9 |  | 55.16 | 2.48 | 0.24 | 0.01
158 | ТЕР20-02-004-15 | Установка клапанов огнезадерживающих периметром: до 1600 мм | 1 клапан | 1 | 4079.82 | 51.94 | 5.36 |  | 4079.82 | 51.94 | 5.36 |  | 4.02 | 4.02 | 0.01 | 0.01
159 | СЦМ-300-9170-45 | Клапаны огнезадерживающие АЗЕ 106 (серия 5.904-70-93) с пределом огнестойкости 1 час, периметром до 1600 мм | шт | -1 | 3915.69 |  |  |  | -3915.69
160 | Прайс-лист. | Клапан огнезащитный КЛОП-1 200х150 | шт. | 1 | 1394.67 |  |  |  | 1394.67
Итого прямые затраты по разделу в ценах 2001г. | [8 empty] | 10354.37 | 978.08 | 181.07 | 9.84 |  | 77.29 |  | 1.19
Итого прямые затраты по разделу с учетом коэффициентов к итогам | [8 empty] | 46847.19 | 5970.2 | 647.9 | 60.06 |  | 77.29 |  | 1.19
Накладные расходы | [8 empty] | 5385.02
Сметная прибыль | [8 empty] | 3015.14
Итоги по разделу 5 В5(санузлы 2 и 3 этажей) :
Сантехнические работы - внутренние (трубопроводы, водопровод, канализация, отопление, газоснабжение, вентиляция и кондиционирование воздуха) | [8 empty] | 54003.64 |  |  |  |  | 73.57 |  | 0.67
Работы по реконструкции зданий и сооружений (усиление и замена существующих конструкций, разборка и возведение отдельных конструктивных элементов) | [8 empty] | 1243.71 |  |  |  |  | 3.72 |  | 0.52
Итого | [8 empty] | 55247.35 |  |  |  |  | 77.29 |  | 1.19
В том числе:
Материалы | [8 empty] | 40229.09
Машины и механизмы | [8 empty] | 647.9
ФОТ | [8 empty] | 6030.26
Накладные расходы | [8 empty] | 5385.02
Сметная прибыль | [8 empty] | 3015.14
Итого по разделу 5 В5(санузлы 2 и 3 этажей) | [8 empty] | 55247.35 |  |  |  |  | 77.29 |  | 1.19
Раздел 6. В8(медиацентр)
161 | ТЕР20-03-001-01 | Установка вентиляторов радиальных массой: до 0,05 т КОЭФ. К ПОЗИЦИИ: Новый коэффициент ОЗП=1,05; ЭМ=1,05; ЗПМ=1,05; ТЗ=1,05; ТЗМ=1,05 | 1 вентилятор | 1 | 278.36 | 83.43 | 9.12 | 0.17 | 278.36 | 83.43 | 9.12 | 0.17 | 6.867 | 6.87 | 0.021 | 0.02
162 | Прайс-лист. | Вентилятор канальный с электроприводом N=0,158квт.(СК 200В) | 1 вент. | 1 | 1153 |  |  |  | 1153
163 | ТЕР20-02-002-01 | Установка решеток жалюзийных площадью в свету: до 0,5 м2 КОЭФ. К ПОЗИЦИИ: Новый коэффициент ОЗП=1,05; ЭМ=1,05; ЗПМ=1,05; ТЗ=1,05; ТЗМ=1,05 | 1 решетка | 1 | 84.96 | 19.56 | 2.56 |  | 84.96 | 19.56 | 2.56 |  | 1.533 | 1.53 | 0.0105 | 0.01
164 | СЦМ-300-9390-1 | Решетки жалюзийные неподвижные типа СТД площадью в свету до 0,5 м2 | шт | -1 | 59.02 |  |  |  | -59.02
165 | Прайс-лист. | Решетка наружная PGS 200 | шт. | 1 | 103.63 |  |  |  | 103.63
166 | ТЕР20-02-004-01 | Установка клапанов обратных диаметром: до 355 мм КОЭФ. К ПОЗИЦИИ: Новый коэффициент ОЗП=1,05; ЭМ=1,05; ЗПМ=1,05; ТЗ=1,05; ТЗМ=1,05 | 1 клапан | 1 | 880.94 | 13.64 | 2.05 |  | 880.94 | 13.64 | 2.05 |  | 1.0815 | 1.08 | 0.0105 | 0.01
167 | СЦМ-300-9170-31 | Клапаны обратные общего назначения из листовой стали круглого сечения диаметром до 355 мм | шт | -1 | 854 |  |  |  | -854
168 | Прайс-лдист. | Обратный клапан RSK200 | шт. | 1 | 69.34 |  |  |  | 69.34
169 | ТЕР20-01-002-24 | Прокладка воздуховодов класса П (плотные) из оцинкованной стали толщиной: 0,5 мм, диаметром до 200 мм | 100 м2 поверхности воздуховодов | 0.00314 | 34738.36 | 2091.54 | 140.55 | 8.17 | 109.08 | 6.57 | 0.44 | 0.03 | 167.86 | 0.53 | 1.3
170 | ТЕР20-01-002-26 | Прокладка воздуховодов класса П (плотные) из оцинкованной стали толщиной: 0,5 мм, периметром до 800, 1000 мм | 100 м2 поверхности воздуховодов | 0.077 | 33429.43 | 1914.98 | 113.41 | 6.45 | 2574.07 | 147.45 | 8.73 | 0.5 | 153.69 | 11.83 | 1.3 | 0.1
171 | Прайс-лист. | Лючек для замера параметра воздуха А9-57. | шт. | 1 | 13.56 |  |  |  | 13.56
172 | ТЕР20-02-003-01 | Установка решеток жалюзийных стальных: неподвижных односекционных размер 150х490 мм КОЭФ. К ПОЗИЦИИ: Новый коэффициент ОЗП=1,05; ЭМ=1,05; ЗПМ=1,05; ТЗ=1,05; ТЗМ=1,05 | 1 решетка | 4 | 79.1 | 15.68 | 2.56 |  | 316.39 | 62.71 | 10.25 |  | 1.2285 | 4.91 | 0.0105 | 0.04
173 | СЦМ-300-0595 | Решетки жалюзийные неподвижные односекционные марка СТД 301, размер 150х490 мм | м2 | -4 | 808.42 |  |  |  | -3233.68
174 | Прайс-лист. | Решетка декоративная 2000х200 | шт. | 4 | 76.51 |  |  |  | 306.04
175 | ТЕР46-03-007-02 | Пробивка проемов в конструкциях из бетона | 1 м3 | 0.016 | 2156.07 | 352.3 | 1803.77 | 156.36 | 34.5 | 5.64 | 28.86 | 2.5 | 27.61 | 0.44 | 11.43 | 0.18
176 | ТЕР46-03-017-01 | Заделка отверстий, гнезд и борозд в перекрытиях железобетонных площадью до 0,1 м2 | 1 м3 заделки | 0.016 | 1845.83 | 634.89 | 19.91 |  | 29.53 | 10.16 | 0.32 |  | 55.16 | 0.88 | 0.24
Итого прямые затраты по разделу в ценах 2001г. | [8 empty] | 1806.7 | 349.16 | 62.33 | 3.2 |  | 28.07 |  | 0.36
Итого прямые затраты по разделу с учетом коэффициентов к итогам | [8 empty] | 8457.83 | 2131.27 | 222.52 | 19.53 |  | 28.07 |  | 0.36
Накладные расходы | [8 empty] | 1920.67
Сметная прибыль | [8 empty] | 1075.4
Итоги по разделу 6 В8(медиацентр) :
Сантехнические работы - внутренние (трубопроводы, водопровод, канализация, отопление, газоснабжение, вентиляция и кондиционирование воздуха) | [8 empty] | 11011.67 |  |  |  |  | 26.75 |  | 0.18
Работы по реконструкции зданий и сооружений (усиление и замена существующих конструкций, разборка и возведение отдельных конструктивных элементов) | [8 empty] | 442.23 |  |  |  |  | 1.32 |  | 0.18
Итого | [8 empty] | 11453.9 |  |  |  |  | 28.07 |  | 0.36
В том числе:
Материалы | [8 empty] | 6104.04
Машины и механизмы | [8 empty] | 222.52
ФОТ | [8 empty] | 2150.8
Накладные расходы | [8 empty] | 1920.67
Сметная прибыль | [8 empty] | 1075.4
Итого по разделу 6 В8(медиацентр) | [8 empty] | 11453.9 |  |  |  |  | 28.07 |  | 0.36
Раздел 7. В9 (комнаты для занятий)
177 | ТЕР20-03-001-01 | Установка вентиляторов радиальных массой: до 0,05 т КОЭФ. К ПОЗИЦИИ: Новый коэффициент ОЗП=1,05; ЭМ=1,05; ЗПМ=1,05; ТЗ=1,05; ТЗМ=1,05 | 1 вентилятор | 1 | 278.36 | 83.43 | 9.12 | 0.17 | 278.36 | 83.43 | 9.12 | 0.17 | 6.867 | 6.87 | 0.021 | 0.02
178 | Прайс-лист. | Вентилятор канальный с электроприводом N=0,1квт.(СК 160С) | 1 вент. | 1 | 910.41 |  |  |  | 910.41
179 | ТЕР20-02-002-01 | Установка решеток жалюзийных площадью в свету: до 0,5 м2 КОЭФ. К ПОЗИЦИИ: Новый коэффициент ОЗП=1,05; ЭМ=1,05; ЗПМ=1,05; ТЗ=1,05; ТЗМ=1,05 | 1 решетка | 1 | 84.96 | 19.56 | 2.56 |  | 84.96 | 19.56 | 2.56 |  | 1.533 | 1.53 | 0.0105 | 0.01
180 | СЦМ-300-9390-1 | Решетки жалюзийные неподвижные типа СТД площадью в свету до 0,5 м2 | шт | -1 | 59.02 |  |  |  | -59.02
181 | Прайс-лист. | Решетка наружная PGS 160 | шт. | 1 | 103.63 |  |  |  | 103.63
182 | ТЕР20-02-004-01 | Установка клапанов обратных диаметром: до 355 мм КОЭФ. К ПОЗИЦИИ: Новый коэффициент ОЗП=1,05; ЭМ=1,05; ЗПМ=1,05; ТЗ=1,05; ТЗМ=1,05 | 1 клапан | 1 | 880.94 | 13.64 | 2.05 |  | 880.94 | 13.64 | 2.05 |  | 1.0815 | 1.08 | 0.0105 | 0.01
183 | СЦМ-300-9170-31 | Клапаны обратные общего назначения из листовой стали круглого сечения диаметром до 355 мм | шт | -1 | 854 |  |  |  | -854
184 | Прайс-лдист. | Обратный клапан RSK160 | шт. | 1 | 58.69 |  |  |  | 58.69
185 | ТЕР20-01-002-24 | Прокладка воздуховодов класса П (плотные) из оцинкованной стали толщиной: 0,5 мм, диаметром до 200 мм | 100 м2 поверхности воздуховодов | 0.0311 | 34738.36 | 2091.54 | 140.55 | 8.17 | 1080.36 | 65.05 | 4.37 | 0.25 | 167.86 | 5.22 | 1.3 | 0.04
185.1 | ТЕР20-01-002-26 | Прокладка воздуховодов класса П (плотные) из оцинкованной стали толщиной: 0,5 мм, периметром до 800, 1000 мм | 100 м2 поверхности воздуховодов | 0.0559 | 33429.43 | 1914.98 | 113.41 | 6.45 | 1868.71 | 107.05 | 6.34 | 0.36 | 153.69 | 8.59 | 1.3 | 0.07
187 | Прайс-лист. | Лючек для замера параметра воздуха А9-57. | шт. | 1 | 13.56 |  |  |  | 13.56
188 | ТЕР20-02-003-01 | Установка решеток жалюзийных стальных: неподвижных односекционных размер 150х490 мм КОЭФ. К ПОЗИЦИИ: Новый коэффициент ОЗП=1,05; ЭМ=1,05; ЗПМ=1,05; ТЗ=1,05; ТЗМ=1,05 | 1 решетка | 6 | 79.1 | 15.68 | 2.56 |  | 474.59 | 94.06 | 15.37 |  | 1.2285 | 7.37 | 0.0105 | 0.06
189 | СЦМ-300-0595 | Решетки жалюзийные неподвижные односекционные марка СТД 301, размер 150х490 мм | м2 | -6 | 808.42 |  |  |  | -4850.52
190 | Прайс-лист. | Решетка декоративная 150х150 | шт. | 6 | 52.49 |  |  |  | 314.94
192 | ТЕР46-03-007-02 | Пробивка проемов в конструкциях из бетона | 1 м3 | 0.022 | 2156.07 | 352.3 | 1803.77 | 156.36 | 47.43 | 7.75 | 39.68 | 3.44 | 27.61 | 0.61 | 11.43 | 0.25
193 | ТЕР46-03-017-01 | Заделка отверстий, гнезд и борозд в перекрытиях железобетонных площадью до 0,1 м2 | 1 м3 заделки | 0.022 | 1845.83 | 634.89 | 19.91 |  | 40.61 | 13.97 | 0.44 |  | 55.16 | 1.21 | 0.24 | 0.01
Итого прямые затраты по разделу в ценах 2001г. | [8 empty] | 393.65 | 404.51 | 79.93 | 4.22 |  | 32.48 |  | 0.47
Итого прямые затраты по разделу с учетом коэффициентов к итогам | [8 empty] | 2357.6 | 2469.13 | 285.67 | 25.76 |  | 32.48 |  | 0.47
Накладные расходы | [8 empty] | 2227.94
Сметная прибыль | [8 empty] | 1247.45
Итоги по разделу 7 В9 (комнаты для занятий) :
Сантехнические работы - внутренние (трубопроводы, водопровод, канализация, отопление, газоснабжение, вентиляция и кондиционирование воздуха) | [8 empty] | 5224.92 |  |  |  |  | 30.66 |  | 0.21
Работы по реконструкции зданий и сооружений (усиление и замена существующих конструкций, разборка и возведение отдельных конструктивных элементов) | [8 empty] | 608.07 |  |  |  |  | 1.82 |  | 0.26
Итого | [8 empty] | 5832.99 |  |  |  |  | 32.48 |  | 0.47
В том числе:
Материалы | [8 empty] | -397.2
Машины и механизмы | [8 empty] | 285.67
ФОТ | [8 empty] | 2494.89
Накладные расходы | [8 empty] | 2227.94
Сметная прибыль | [8 empty] | 1247.45
Итого по разделу 7 В9 (комнаты для занятий) | [8 empty] | 5832.99 |  |  |  |  | 32.48 |  | 0.47
Раздел 8. В6 (санузлы 2и3 этажей).
194 | ТЕР20-03-003-01 | Установка вентиляторов крышных массой: до 0,1 т | 1 вентилятор | 1 | 176.27 | 86.18 | 30.45 | 1.73 | 176.27 | 86.18 | 30.45 | 1.73 | 6.3 | 6.3 | 0.28 | 0.28
195 | Прайс-лист. | Вентилятор крышный с электродвигателем N=0.21квт(RMHE230/400) | 1 вент. | 1 | 910.41 |  |  |  | 910.41
196 | ТЕР20-01-002-25 | Прокладка воздуховодов класса П (плотные) из оцинкованной стали толщиной: 0,5 мм, периметром до 600 мм | 100 м2 поверхности воздуховодов | 0.144 | 34760.36 | 2091.54 | 140.55 | 8.17 | 5005.49 | 301.18 | 20.24 | 1.18 | 167.86 | 24.17 | 1.3 | 0.19
197 | ТЕР20-01-002-26 | Прокладка воздуховодов класса П (плотные) из оцинкованной стали толщиной: 0,5 мм, периметром до 800, 1000 мм | 100 м2 поверхности воздуховодов | 0.016 | 33429.43 | 1914.98 | 113.41 | 6.45 | 534.87 | 30.64 | 1.81 | 0.1 | 153.69 | 2.46 | 1.3 | 0.02
197.1 | ТЕР20-01-002-08прим. | Прокладка воздуховодов класса П (плотные) из листовой стали толщиной: 0,8 мм, диаметром до 800 мм | 100 м2 поверхности воздуховодов | 0.016 | 22492.05 | 1246.75 | 163.49 | 5.66 | 359.87 | 19.95 | 2.62 | 0.09 | 100.06 | 1.6 | 0.83 | 0.01
198 | ТЕР20-02-018-01 | Установка вставок гибких. | 1 м2 | 7.85 | 296.03 | 71.65 | 0.77 |  | 2323.84 | 562.45 | 6.04 |  | 5.75 | 45.14 | 0.01 | 0.08
199 | ТЕР20-02-002-01 | Установка диффузора. | 1 решетка | 20 | 83.91 | 18.63 | 2.44 |  | 1678.2 | 372.6 | 48.8 |  | 1.46 | 29.2 | 0.01 | 0.2
200 | СЦМ-300-9390-1 | Решетки жалюзийные неподвижные типа СТД площадью в свету до 0,5 м2 | шт | -20 | 59.02 |  |  |  | -1180.4
201 | Прайс-лист. | Диффузор пластиковый Д=100мм. | шт. | 20 | 49.59 |  |  |  | 991.8
203 | Прайс-лист. | Лючек для замера параметра воздуха А9-57. | шт. | 3 | 13.56 |  |  |  | 40.68
204 | ТЕР20-02-003-01 | Установка решеток жалюзийных стальных: неподвижных односекционных размер 150х490 мм КОЭФ. К ПОЗИЦИИ: Новый коэффициент ОЗП=1,05; ЭМ=1,05; ЗПМ=1,05; ТЗ=1,05; ТЗМ=1,05 | 1 решетка | 6 | 79.1 | 15.68 | 2.56 |  | 474.59 | 94.06 | 15.37 |  | 1.2285 | 7.37 | 0.0105 | 0.06
205 | СЦМ-300-0595 | Решетки жалюзийные неподвижные односекционные марка СТД 301, размер 150х490 мм | м2 | -6 | 808.42 |  |  |  | -4850.52
206 | Прайс-лист. | Решетка декоративная 150х150(переточная) | шт. | 6 | 52.49 |  |  |  | 314.94
207 | ТЕР46-03-007-02 | Пробивка проемов в конструкциях из бетона | 1 м3 | 0.097 | 2156.07 | 352.3 | 1803.77 | 156.36 | 209.14 | 34.17 | 174.97 | 15.17 | 27.61 | 2.68 | 11.43 | 1.11
208 | ТЕР46-03-017-01 | Заделка отверстий, гнезд и борозд в перекрытиях железобетонных площадью до 0,1 м2 | 1 м3 заделки | 0.097 | 1845.83 | 634.89 | 19.91 |  | 179.05 | 61.58 | 1.93 |  | 55.16 | 5.35 | 0.24 | 0.02
209 | ТЕР20-02-004-15 | Установка клапанов огнезадерживающих периметром: до 1600 мм | 1 клапан | 1 | 4079.82 | 51.94 | 5.36 |  | 4079.82 | 51.94 | 5.36 |  | 4.02 | 4.02 | 0.01 | 0.01
210 | СЦМ-300-9170-45 | Клапаны огнезадерживающие АЗЕ 106 (серия 5.904-70-93) с пределом огнестойкости 1 час, периметром до 1600 мм | шт | -1 | 3915.69 |  |  |  | -3915.69
211 | Прайс-лист. | Клапан огнезащитный КЛОП-1 150х150 | шт. | 1
Итого прямые затраты по разделу в ценах 2001г. | [8 empty] | 7332.36 | 1614.75 | 307.59 | 18.27 |  | 128.29 |  | 1.98
Итого прямые затраты по разделу с учетом коэффициентов к итогам | [8 empty] | 34630.04 | 9856.44 | 1104.76 | 111.52 |  | 128.29 |  | 1.98
Накладные расходы | [8 empty] | 8901.38
Сметная прибыль | [8 empty] | 4983.98
Итоги по разделу 8 В6 (санузлы 2и3 этажей). :
Сантехнические работы - внутренние (трубопроводы, водопровод, канализация, отопление, газоснабжение, вентиляция и кондиционирование воздуха) | [8 empty] | 45834.49 |  |  |  |  | 120.26 |  | 0.85
Работы по реконструкции зданий и сооружений (усиление и замена существующих конструкций, разборка и возведение отдельных конструктивных элементов) | [8 empty] | 2680.91 |  |  |  |  | 8.03 |  | 1.13
Итого | [8 empty] | 48515.4 |  |  |  |  | 128.29 |  | 1.98
В том числе:
Материалы | [8 empty] | 23668.84
Машины и механизмы | [8 empty] | 1104.76
ФОТ | [8 empty] | 9967.96
Накладные расходы | [8 empty] | 8901.38
Сметная прибыль | [8 empty] | 4983.98
Итого по разделу 8 В6 (санузлы 2и3 этажей). | [8 empty] | 48515.4 |  |  |  |  | 128.29 |  | 1.98
Раздел 9. В7(санузлы 3 этажа).
212 | ТЕР20-03-003-01 | Установка вентиляторов крышных массой: до 0,1 т | 1 вентилятор | 1 | 176.27 | 86.18 | 30.45 | 1.73 | 176.27 | 86.18 | 30.45 | 1.73 | 6.3 | 6.3 | 0.28 | 0.28
213 | Прайс-лист. | Вентилятор крышный с электродвигателем N=0.21квт(RMHE230/400) | 1 вент. | 1 | 910.41 |  |  |  | 910.41
215 | ТЕР20-01-002-26 | Прокладка воздуховодов класса П (плотные) из оцинкованной стали толщиной: 0,5 мм, периметром до 800, 1000 мм | 100 м2 поверхности воздуховодов | 0.4 | 33429.43 | 1914.98 | 113.41 | 6.45 | 13371.77 | 765.99 | 45.36 | 2.58 | 153.69 | 61.48 | 1.3 | 0.52
215.1 | ТЕР20-01-002-31прим. | Прокладка воздуховодов класса П (плотные) из оцинкованной стали толщиной: 0,8 мм, диаметром до 800 мм | 100 м2 поверхности воздуховодов | 0.019 | 30096.05 | 1246.75 | 163.49 | 5.66 | 571.83 | 23.69 | 3.11 | 0.11 | 100.06 | 1.9 | 1.02 | 0.02
216 | ТЕР20-02-018-01 | Установка вставок гибких. | 1 м2 | 11.93 | 296.03 | 71.65 | 0.77 |  | 3531.64 | 854.78 | 9.19 |  | 5.75 | 68.6 | 0.01 | 0.12
217 | ТЕР20-02-002-01 | Установка диффузора. | 1 решетка | 19 | 83.91 | 18.63 | 2.44 |  | 1594.29 | 353.97 | 46.36 |  | 1.46 | 27.74 | 0.01 | 0.19
218 | СЦМ-300-9390-1 | Решетки жалюзийные неподвижные типа СТД площадью в свету до 0,5 м2 | шт | -19 | 59.02 |  |  |  | -1121.38
219 | Прайс-лист. | Диффузор пластиковый Д=100мм. | шт. | 19 | 49.58 |  |  |  | 942.02
221 | Прайс-лист. | Лючек для замера параметра воздуха А9-57. | шт. | 2 | 13.56 |  |  |  | 27.12
222 | ТЕР20-02-003-01 | Установка решеток жалюзийных стальных: неподвижных односекционных размер 150х490 мм КОЭФ. К ПОЗИЦИИ: Новый коэффициент ОЗП=1,05; ЭМ=1,05; ЗПМ=1,05; ТЗ=1,05; ТЗМ=1,05 | 1 решетка | 9 | 79.1 | 15.68 | 2.56 |  | 711.89 | 141.09 | 23.06 |  | 1.2285 | 11.06 | 0.0105 | 0.09
223 | СЦМ-300-0595 | Решетки жалюзийные неподвижные односекционные марка СТД 301, размер 150х490 мм | м2 | -9 | 808.42 |  |  |  | -7275.78
224 | Прайс-лист. | Решетка декоративная 150х150(переточная) | шт. | 9 | 52.49 |  |  |  | 472.41
225 | ТЕР46-03-007-02 | Пробивка проемов в конструкциях из бетона | 1 м3 | 0.066 | 2156.07 | 352.3 | 1803.77 | 156.36 | 142.3 | 23.25 | 119.05 | 10.32 | 27.61 | 1.82 | 11.43 | 0.75
226 | ТЕР46-03-017-01 | Заделка отверстий, гнезд и борозд в перекрытиях железобетонных площадью до 0,1 м2 | 1 м3 заделки | 0.066 | 1845.83 | 634.89 | 19.91 |  | 121.82 | 41.9 | 1.31 |  | 55.16 | 3.64 | 0.24 | 0.02
Итого прямые затраты по разделу в ценах 2001г. | [8 empty] | 14176.61 | 2290.85 | 277.89 | 14.74 |  | 182.54 |  | 1.99
Итого прямые затраты по разделу с учетом коэффициентов к итогам | [8 empty] | 65761.15 | 13983.35 | 993.37 | 89.97 |  | 182.54 |  | 1.99
Накладные расходы | [8 empty] | 12567.48
Сметная прибыль | [8 empty] | 7036.67
Итоги по разделу 9 В7(санузлы 3 этажа). :
Сантехнические работы - внутренние (трубопроводы, водопровод, канализация, отопление, газоснабжение, вентиляция и кондиционирование воздуха) | [8 empty] | 83541.22 |  |  |  |  | 177.08 |  | 1.22
Работы по реконструкции зданий и сооружений (усиление и замена существующих конструкций, разборка и возведение отдельных конструктивных элементов) | [8 empty] | 1824.08 |  |  |  |  | 5.46 |  | 0.77
Итого | [8 empty] | 85365.3 |  |  |  |  | 182.54 |  | 1.99
В том числе:
Материалы | [8 empty] | 50784.43
Машины и механизмы | [8 empty] | 993.37
ФОТ | [8 empty] | 14073.32
Накладные расходы | [8 empty] | 12567.48
Сметная прибыль | [8 empty] | 7036.67
Итого по разделу 9 В7(санузлы 3 этажа). | [8 empty] | 85365.3 |  |  |  |  | 182.54 |  | 1.99
ИТОГИ ПО СМЕТЕ:
Итого прямые затраты по смете в ценах 2001г. | [8 empty] | 51373.92 | 8259.7 | 2162.77 | 138.99 |  | 658.06 |  | 13.58
Итого прямые затраты по смете с учетом коэффициентов к итогам | [8 empty] | 237375.84 | 50417.21 | 7796.03 | 848.4 |  | 658.06 |  | 13.58
В том числе, справочно:
ОЗП=6,104; ЭМ-ЗПМ=3,433; ЗПМ=6,104; МАТ=4,375 (Поз. 1-18, 58-71, 109-123, 126-140, 143-155, 158-174, 177-185.1, 187-190, 194-197.1, 198-201, 203-206, 209-213, 215-215.1, 216-219, 221-224, 19-20, 72-73, 124-125, 141-142, 156-157, 175-176, 192-193, 207-208, 225-226, 21-23) | [8 empty] | 186001.92 | 42157.51 | 5633.26 | 709.4
Накладные расходы | [8 empty] | 45780.19
В том числе, справочно:
95%*0,94 ФОТ (от 51265,61) (Поз. 1-18, 58-71, 109-123, 126-140, 143-155, 158-174, 177-185.1, 187-190, 194-197.1, 198-201, 203-206, 209-213, 215-215.1, 216-219, 221-224, 19-20, 72-73, 124-125, 141-142, 156-157, 175-176, 192-193, 207-208, 225-226, 21-23) | [8 empty] | 45780.19
Сметная прибыль | [8 empty] | 25632.81
В том числе, справочно:
50% ФОТ (от 51265,61) (Поз. 1-18, 58-71, 109-123, 126-140, 143-155, 158-174, 177-185.1, 187-190, 194-197.1, 198-201, 203-206, 209-213, 215-215.1, 216-219, 221-224, 19-20, 72-73, 124-125, 141-142, 156-157, 175-176, 192-193, 207-208, 225-226, 21-23) | [8 empty] | 25632.81
Итоги по смете:
Итого | [8 empty] | 308788.84 |  |  |  |  | 658.06 |  | 13.58
В том числе:
Материалы | [8 empty] | 179162.6
Машины и механизмы | [8 empty] | 7796.03
ФОТ | [8 empty] | 51265.61
Накладные расходы | [8 empty] | 45780.19
Сметная прибыль | [8 empty] | 25632.81
Непредвиденные затраты 2% | [8 empty] | 6175.78
Итого с непредвиденными | [8 empty] | 314964.62
НДС 18% | [8 empty] | 56693.63
ВСЕГО по смете | [8 empty] | 371658.25 |  |  |  |  | 658.06 |  | 13.58
Составил
Проверил