## Локальная смета
СОГЛАСОВАНО: | [6 empty] | УТВЕРЖДАЮ: |  |  |  |  | Приложение №1
к муниципальному контракту
_____________________________ | [6 empty] | _____________________________ |  |  | № от
" _____ " ________________ 200_ г. | [6 empty] | "______ " _______________200_ г.
Администрация Дзержинского района г.Перми
(наименование стройки)
ЛОКАЛЬНЫЙ СМЕТНЫЙ РАСЧЕТ №20-106/2008
(локальная смета)
на | монтаж вытяжной вентиляции подвальных помещений здания по адресу г.Пермь, ул.Ленина, д.85
(наименование работ и затрат, наименование объекта)
Основание: проект №1-08/2008-ОВ
| Сметная стоимость ___________________________________________________________ |  | ___________________________150,500 |  | тыс.руб.
| строительных работ ___________________________________________________________ |  | ___________________________________________________________105,324 |  | тыс.руб.
| монтажных работ ___________________________________________________________ |  | ___________________________________________________________19,718 |  | тыс.руб.
| Сметная трудоемкость ___________________________________________________________ |  | ___________________________________________________________152,65 |  | чел.час
Составлен(а) в текущих (прогнозных) ценах по состоянию на _______200_ г.
№ пп | Шифр и номер позиции норматива | Наименование работ и затрат, единица измерения | Количество | Стоимость единицы, руб. |  |  | Общая стоимость, руб. |  |  |  | Затраты труда рабочих, чел.-ч, не занятых обслуживанием машин
|  |  |  | всего | эксплуатации машин | материалы | Всего | оплаты труда | эксплуатация машин | материалы
|  |  |  | оплаты труда | в т.ч. оплаты труда |  |  |  | в т.ч. оплаты труда |  | на единицу | всего
1 | 2 | 3 | 4 | 5 | 6 | 7 | 8 | 9 | 10 | 11 | 12 | 13
Раздел 1. Вытяжная система В1
1 | ТЕР20-03-001-01 | Установка вентиляторов радиальных массой: до 0,05 т(СК125) (1 вентилятор) | 1 | 273,95 79,46 | 8,69 0,16 | 185.8 | 273.95 | 79.46 | 8,69 0,16 | 185.8 | 6.54 | 6.54
2 | ТЕР20-02-004-01 | Установка клапанов обратных диаметром: до 355 мм (RSK125) (1 клапан) | 1 | 880,19 12,99 | 1.95 | 865.25 | 880.19 | 12.99 | 1.95 | 865.25 | 1.03 | 1.03
3 | ТЕР20-02-003-05 | Установка решеток жалюзийных стальных: регулирующих (РР) номер 1 размер 100х200 мм (1 решетка) | 2 | 90,27 14,93 | 2.44 | 72.9 | 180.54 | 29.86 | 4.88 | 145.8 | 1.17 | 2.34
4 | ТЕР20-01-001-25 | Прокладка воздуховодов класса Н (нормальные) из оцинкованной стали толщиной: 0,6 мм, диаметром до 250 мм (100 м2 поверхности воздуховодов) | 0.02 | 30902,7 2091,54 | 142,09 8,17 | 28669.07 | 618.05 | 41.83 | 2,84 0,16 | 573.38 | 167.86 | 3.36
5 | ТЕР20-01-001-25 | Прокладка воздуховодов из оцинкованной стали толщиной: 0,6 мм, диаметром до 250 мм (100 м2 поверхности воздуховодов) КОЭФ. К ПОЗИЦИИ: 3.1 Прокладка воздуховодов на высоте от пола свыше 10м ОЗП=1,32; ТЗ=1,32 | 0.088 | 31571,99 2760,83 | 142,09 8,17 | 28669.07 | 2778.34 | 242.95 | 12,5 0,72 | 2522.89 | 221.5752 | 19.5
6 | ТЕР20-02-009-01 | Установка зонтов над шахтами из листовой стали круглого сечения диаметром: 200 мм (1 зонт) | 1 | 61,08 6,14 | 1.69 | 53.25 | 61.08 | 6.14 | 1.69 | 53.25 | 0.47 | 0.47
7 | СЦМ-300-0475 | Крепления для воздуховодов подвески СТД6208, СТД6209, СТД6210 (т) | 0.03 | 8430.99 |  | 8430.99 | 252.93 |  |  | 252.93
8 | ТЕРм08-03-524-01 | Ящик с одним двухполюсным рубильником на конструкции, на ток, А, до: 100 (шт.) | 1 | 352,07 39,45 | 4,51 0,20 | 308.11 | 352.07 | 39.45 | 4,51 0,20 | 308.11 | 2.8 | 2.8
9 | ТЕРм08-03-540-02 | Регулятор возбуждения или установочный с ручным приводом, масса, кг, до: 25 (шт.) | 1 | 215,73 22,61 | 4,92 0,28 | 188.2 | 215.73 | 22.61 | 4,92 0,28 | 188.2 | 1.69 | 1.69
10 | ТЕРм08-02-409-01 | Труба винипластовая по у по стенам и колоннам с креплением скобами, диаметр, мм, до: 25 (100 м) | 0.2 | 2143,17 318,44 | 631,8 292,43 | 1192.93 | 428.63 | 63.69 | 126,36 58,49 | 238.58 | 23.8 | 4.76
11 | ТЕРм08-02-412-02 | Затягивание проводов в проложенные трубы. Провод многожильный в общей оплетке, суммарное сечение, мм2, до: 6 (100 м) | 0.2 | 353,18 90,18 | 4,63 0,37 | 258.37 | 70.64 | 18.04 | 0,93 0,07 | 51.67 | 6.74 | 1.35
12 | ТЕРм08-03-574-01 | Разводка по устройствам и подключение жил кабелей к зажимам аппаратов и приборов, установленных на устройствах. Кабели или провода, сечение, мм2, до: 10 (100 жил) | 0.12 | 3059,73 236,71 | 2,31 0,18 | 2820.71 | 367.17 | 28.41 | 0,28 0,02 | 338.48 | 16.8 | 2.02
Раздел 2. Вытяжная система В2
13 | ТЕР20-03-001-01 | Установка вентиляторов радиальных массой: до 0,05 т(СК200) (1 вентилятор) | 1 | 273,95 79,46 | 8,69 0,16 | 185.8 | 273.95 | 79.46 | 8,69 0,16 | 185.8 | 6.54 | 6.54
14 | ТЕР20-02-004-01 | Установка клапанов обратных диаметром: до 355 мм (RSK200) (1 клапан) | 1 | 880,19 12,99 | 1.95 | 865.25 | 880.19 | 12.99 | 1.95 | 865.25 | 1.03 | 1.03
15 | ТЕР20-02-003-05 | Установка решеток жалюзийных стальных: регулирующих (РР) номер 1 размер 100х200 мм (1 решетка) | 6 | 90,27 14,93 | 2.44 | 72.9 | 541.62 | 89.58 | 14.64 | 437.4 | 1.17 | 7.02
16 | ТЕР20-01-001-02 | Прокладка воздуховодов из листовой стали толщиной: 0,5 мм, периметром до 600 мм (100 м2 поверхности воздуховодов) | 0.054 | 23306,16 2091,54 | 140,55 8,17 | 21074.07 | 1258.53 | 112.94 | 7,59 0,44 | 1138 | 167.86 | 9.06
16.1 | ТЕР20-01-001-03 | Прокладка воздуховодов из листовой стали толщиной: 0,5 мм, периметром 800, 1000 мм (100 м2 поверхности воздуховодов) | 0.09 | 23108,97 1914,98 | 113,41 6,45 | 21080.58 | 2079.81 | 172.35 | 10,21 0,58 | 1897.25 | 153.69 | 13.83
17 | ТЕР20-01-001-25 | Прокладка воздуховодов из оцинкованной стали толщиной: 0,6 мм, диаметром до 250 мм (100 м2 поверхности воздуховодов) КОЭФ. К ПОЗИЦИИ: 3.1 Прокладка воздуховодов на высоте от пола свыше 10м ОЗП=1,32; ТЗ=1,32 | 0.132 | 31571,99 2760,83 | 142,09 8,17 | 28669.07 | 4167.5 | 364.43 | 18,76 1,08 | 3784.31 | 221.5752 | 29.25
18 | ТЕР20-02-009-01 | Установка зонтов над шахтами из листовой стали круглого сечения диаметром: 200 мм (1 зонт) | 1 | 61,08 6,14 | 1.69 | 53.25 | 61.08 | 6.14 | 1.69 | 53.25 | 0.47 | 0.47
19 | СЦМ-300-0475 | Крепления для воздуховодов подвески СТД6208, СТД6209, СТД6210 (т) | 0.05 | 8430.99 |  | 8430.99 | 421.55 |  |  | 421.55
20 | ТЕРм08-03-524-01 | Ящик с одним двухполюсным рубильником на конструкции, на ток, А, до: 100 (шт.) | 1 | 352,07 39,45 | 4,51 0,20 | 308.11 | 352.07 | 39.45 | 4,51 0,20 | 308.11 | 2.8 | 2.8
21 | ТЕРм08-03-540-02 | Регулятор возбуждения или установочный с ручным приводом, масса, кг, до: 25 (шт.) | 1 | 215,73 22,61 | 4,92 0,28 | 188.2 | 215.73 | 22.61 | 4,92 0,28 | 188.2 | 1.69 | 1.69
22 | ТЕРм08-02-409-01 | Труба винипластовая по установленным конструкциям, по стенам и колоннам с креплением скобами, диаметр, мм, до: 25 (100 м) | 0.25 | 2143,17 318,44 | 631,8 292,43 | 1192.93 | 535.79 | 79.61 | 157,95 73,11 | 298.23 | 23.8 | 5.95
23 | ТЕРм08-02-412-02 | Затягивание проводов в проложенные трубы. Провод многожильный в общей оплетке, суммарное сечение, мм2, до: 6 (100 м) | 0.25 | 353,18 90,18 | 4,63 0,37 | 258.37 | 88.3 | 22.55 | 1,16 0,09 | 64.59 | 6.74 | 1.69
24 | ТЕРм08-03-574-01 | Разводка по устройствам и подключение жил кабелей к зажимам аппаратов и приборов, установленных на устройствах. Кабели или провода, сечение, мм2, до: 10 (100 жил) | 0.12 | 3059,73 236,71 | 2,31 0,18 | 2820.71 | 367.17 | 28.41 | 0,28 0,02 | 338.48 | 16.8 | 2.02
Раздел 3. Оборудование
25 | Прайс-лист ООО"Арктика" | Вентилятор СК125С Цена 4181/1,18=3544 (шт) | 1 | 3544 |  | 3544 | 3544 |  |  | 3544
26 | Прайс-лист ООО"Арктика" | Вентилятор СК200В Цена 6549/1,18=5500 (шт) | 1 | 5500 |  | 5500 | 5500 |  |  | 5500
36 | прайс-лист ООО"Элит" | Регулятор скрости Цена 1406/1,18=1192 (шт) | 2 | 1192 |  | 1192 | 2384 |  |  | 2384
37 | Прайс-лист ООО "Электроизделия" | Щит управления вытяжной вентиляции ЩВВ-1 Цена:3210/1,18=2721 (шт) | 2 | 2721 |  | 2721 | 5442 |  |  | 5442
38 | Прайс-лист ООО "Электроизделия" | Трубка ПВХ-15 Цена:14,75/1,18=12,5 (м) | 45 | 12.5 |  | 12.5 | 562.5 |  |  | 562.5
39 | Прайс-лист ООО "Электроизделия" | Кабель ВВГ3*1,0 Цена:28,9/1,18=24,5 (м) | 45 | 24.5 |  | 24.5 | 1102.5 |  |  | 1102.5
Итого прямые затраты по смете в ценах 2001г. | [6 empty] | 36257.61 | 1615.95 | 401,90 136,06 | 34239.76 |  | 127.21
Итого прямые затраты по смете с учетом коэффициентов к итогам | [6 empty] | 100735.5 | 11836.51 | 1655,67 996,62 | 87243.32 |  | 152.65
В том числе, справочно:
Коэффициент инфляции 3-го квартала 2008г. ОЗП=6,104; ЭМ=3,433; ЗПМ=6,104; МАТ=4,375 (Поз. 1-7, 13-16.1, 17-19, 8-12, 20-24) | [6 empty] | 62229.19 | 8247.81 | 977,82 694,45 | 53003.57
2. Производство строительных и других работ в существующих зданиях и сооружениях, освобожденных от оборудования и других предметов, мешающих нормальному производству работ. ОЗП=1,2; ЭМ=1,2; ЗПМ=1,2; ТЗ=1,2; ТЗМ=1,2 (Поз. 1-7, 13-16.1, 17-19, 8-12, 20-24) | [6 empty] | 2248.7 | 1972.75 | 275,94 166,10 |  |  | 25.442
Накладные расходы | [6 empty] | 14310.22
В том числе, справочно:
95%*0,94 ФОТ (от 3644,74) (Поз. 8-12, 20-24) | [6 empty] | 3254.75
128%*0,94 ФОТ (от 9188,39) (Поз. 1-7, 13-16.1, 17-19, 25-26, 36-39) | [6 empty] | 11055.47
Сметная прибыль | [6 empty] | 9995.44
В том числе, справочно:
65% ФОТ (от 3644,74) (Поз. 8-12, 20-24) | [6 empty] | 2369.08
83% ФОТ (от 9188,39) (Поз. 1-7, 13-16.1, 17-19, 25-26, 36-39) | [6 empty] | 7626.36
Итоги по смете:
Итого | [6 empty] | 125041.16 |  |  |  |  | 152.65
В том числе:
Материалы | [6 empty] | 87243.32
Машины и механизмы | [6 empty] | 1655.67
ФОТ | [6 empty] | 12833.13
Накладные расходы | [6 empty] | 14310.22
Сметная прибыль | [6 empty] | 9995.44
Непредвиденные затраты 2% | [6 empty] | 2500.82
Итого с непредвиденными | [6 empty] | 127541.98
НДС 18% | [6 empty] | 22957.56
ВСЕГО по смете | [6 empty] | 150499.54 |  |  |  |  | 152.65
Составил
Проверил