## Локальная смета
Приложение № 1 к муниципальному контракту №
| СОГЛАСОВАНО: |  |  | от 2008 г. | [7 empty] | УТВЕРЖДАЮ:
| _____________________________ | [5 empty] | ЛОКАЛЬНЫЙ СМЕТНЫЙ РАСЧЕТ № |  |  |  |  | _______________________________
| " _____ " ________________ 200__ г. | [5 empty] | (локальная смета) |  |  |  |  | "______ " _______________200__ г.
на текущий ремонт подвальных помещений в здании адинистрации района по ул.Ленина, 85
(наименование работ и затрат, наименование объекта)
Основание:
|  |  |  | Сметная стоимость руб. |  |  |  |  | 461 032,29
|  |  |  | Средства на оплату труда руб. |  |  |  |  | 89794.3587
Составлен(а) в текущих (прогнозных) ценах по состоянию на _______200_ г.
№ пп | Обоснование | Наименование | Ед. изм. | Кол. | Стоимость единицы |  |  |  | Общая стоимость |  |  |  | Т/з осн. раб.на ед. | Т/з осн. раб. Всего | Т/з мех. на ед. | Т/з мех. Всего
[5 empty] | Всего | В том числе |  |  | Всего | В том числе
[6 empty] | Осн.З/п | Эк.Маш | З/пМех |  | Осн.З/п | Эк.Маш | З/пМех
1 | 2 | 3 | 4 | 5 | 6 | 7 | 8 | 9 | 10 | 11 | 12 | 13 | 14 | 15 | 16 | 17
Раздел 1. Новый Раздел
1 | ТЕРр61-02-07 | Ремонт штукатурки внутренних стен по камню и бетону цементно-известковым раствором, площадью отдельных мест до 1 м2 толщиной слоя до 20 мм | 100 м2 отремонтированной поверхности | 1.228 | 3898.35 | 2879.49 | 27.22 | 9.17 | 4787.17 | 3536.01 | 33.43 | 11.26 | 228.35 | 280.4138 | 0.67 | 0.8228
2 | ТЕРр61-02-08 ПЗ*3; ОЗП*3; ЭМ*3; ЗПМ*3; МАТ*3; ТЗ*3; ТЗМ*3 | Ремонт штукатурки внутренних стен по камню и бетону цементно-известковым раствором, площадью отдельных мест до 1 м2, добавлять на каждые следующие 10 мм толщины слоя Обоснования коэф-в: Новый коэффициент (ПЗ*3) | 100 м2 отремонтированной поверхности | 1.228 | 2758.5 | 1232.49 | 41.43 | 13.95 | 3387.44 | 1513.5 | 50.88 | 17.13 | 97.74 | 120.0247 | 1.02 | 1.2526
3 | ТЕР46-02-009-02 | Отбивка штукатурки с поверхностей стен и потолков кирпичных | 100 м2 | 1.228 | 252.85 | 252.85 |  |  | 310.5 | 310.5 |  |  | 22.82 | 28.023
4 | ТЕРр62-42-01 | Протравка цементной штукатурки нейтрализующим раствором | 100 м2 протравленной поверхности | 1.228 | 52.7 | 41.77 |  |  | 64.72 | 51.29 |  |  | 3.77 | 4.6296
5 | ТЕР15-02-001-01 | Улучшенная штукатурка цементно-известковым раствором по камню стен | 100 м2 оштукатуриваемой поверхности | 1.228 | 1943.74 | 969.64 | 102.11 | 43.7 | 2386.91 | 1190.72 | 125.39 | 53.66 | 70.88 | 87.0406 | 2.78 | 3.4138
6 | ТЕРр61-01-09 | Сплошное выравнивание штукатурки внутри здания (однослойная штукатурка) сухой растворной смесью (типа "Ветонит") толщиной до 10 мм для последующей окраски или оклейки обоями стен | 100 м2 поверхности | 2.456 | 5875.37 | 1025.08 | 48.05 | 28.93 | 14429.91 | 2517.6 | 118.01 | 71.05 | 73.8 | 181.2528 | 0.46 | 1.1298
7 | ТЕР15-04-024-08 | Простая окраска масляными составами по штукатурке и сборным конструкциям, подготовленным под окраску стен | 100 м2 окрашиваемой поверхности | 2.456 | 868.18 | 263.16 | 4.28 | 0.14 | 2132.25 | 646.32 | 10.51 | 0.34 | 21.12 | 51.8707 | 0.06 | 0.1474
8 | ТЕРр61-04-10 | Ремонт штукатурки потолков по камню и бетону цементно-известковым раствором, площадью отдельных мест до 10 м2, добавлять на каждые следующие 10 мм толщины слоя | 100 м2 отремонтированной поверхности | 0.439 | 1036.03 | 499.55 | 14.63 | 4.92 | 454.82 | 219.3 | 6.42 | 2.16 | 39.15 | 17.1869 | 0.36 | 0.158
9 | ТЕРр61-01-10 | Сплошное выравнивание штукатурки внутри здания (однослойная штукатурка) сухой растворной смесью (типа "Ветонит") толщиной до 10 мм для последующей окраски или оклейки обоями потолков | 100 м2 поверхности | 0.439 | 6949.84 | 1301.52 | 52.95 | 32.7 | 3050.98 | 571.37 | 23.25 | 14.36 | 89.76 | 39.4046 | 0.46 | 0.2019
10 | ТЕР15-04-005-02 | Окраска поливинилацетатными водоэмульсионными составами простая по штукатурке и сборным конструкциям, подготовленным под окраску потолков | 100 м2 окрашиваемой поверхности | 1.499 | 1044.5 | 216.15 | 7.37 | 0.14 | 1565.71 | 324.01 | 11.05 | 0.21 | 16.94 | 25.3931 | 0.1 | 0.1499
11 | ТЕРр57-10-02 | Заделка выбоин в полах цементных площадью до 0,5 м2 | 100 мест | 0.37 | 1276.38 | 842.6 | 67.57 | 9.3 | 472.26 | 311.76 | 25 | 3.44 | 69.35 | 25.6595 | 0.68 | 0.2516
12 | ТЕР11-01-011-01 | Устройство стяжек цементных толщиной 20 мм | 100 м2 стяжки | 1.3 | 1364.22 | 446.07 | 56.56 | 17.37 | 1773.49 | 579.89 | 73.53 | 22.58 | 39.51 | 51.363 | 1.27 | 1.651
13 | ТЕР15-04-024-08 | Простая окраска масляными составами сборным конструкциям, подготовленным под окраску полов | 100 м2 окрашиваемой поверхности | 1.3 | 868.18 | 263.16 | 4.28 | 0.14 | 1128.63 | 342.11 | 5.56 | 0.18 | 21.12 | 27.456 | 0.06 | 0.078
14 | ТЕРр57-02-01 | Разборка покрытий полов из линолеума и релина | 100 м2 покрытий | 0.628 | 131.48 | 126.2 | 5.28 | 1.78 | 82.57 | 79.25 | 3.32 | 1.12 | 11.39 | 7.1529 | 0.13 | 0.0816
15 | ТЕР11-01-039-04 | Устройство плинтусов из плиток керамических | 100 м плинтусов | 0.56 | 2466.58 | 319.31 | 4.64 |  | 1381.28 | 178.81 | 2.6 |  | 23.6 | 13.216 | 0.06 | 0.0336
16 | ТЕР11-01-027-03 | Устройство покрытий на цементном растворе из плиток керамических для полов одноцветных с красителем | 100 м2 покрытия | 0.45 | 10481.54 | 1492.46 | 150.07 | 36.39 | 4716.69 | 671.61 | 67.53 | 16.38 | 119.78 | 53.901 | 2.94 | 1.323
17 | ТЕРр62-32-02 | Окраска масляными составами ранее окрашенных поверхностей стальных и чугунных труб стальных за 2 раза | 100 м2 окрашиваемой поверхности | 0.15 | 1351.4 | 927.71 | 0.77 |  | 202.71 | 139.16 | 0.12 |  | 80.6 | 12.09 | 0.01 | 0.0015
18 | ТЕРр68-12-05 | Разборка покрытий и оснований цементно-бетонных | 100 м3 конструкций | 0.03 | 3679.77 | 894.56 | 2785.21 | 309.7 | 110.39 | 26.84 | 83.56 | 9.29 | 77.72 | 2.3316 | 16.85 | 0.5055
19 | ТЕР46-04-003-03 | Разборка бетонных конструкций объемом более 1 м3 при помощи отбойных молотков из бетона марки 200 | 1 м3 | 1.5 | 2975.85 | 421.61 | 2513.31 | 217.38 | 4463.78 | 632.42 | 3769.97 | 326.07 | 34.7 | 52.05 | 15.89 | 23.835
20 | ТЕРр68-12-02 | Разборка покрытий и оснований щебеночных | 100 м3 конструкций | 0.0045 | 930.79 | 205.56 | 725.23 | 69.06 | 4.19 | 0.93 | 3.26 | 0.31 | 18.37 | 0.0827 | 5.59 | 0.0252
21 | ТЕРр53-02-01 | Разборка кладки стен из кирпича | 10 м3 кладки | 0.108 | 4290.62 | 2315.27 | 1975.35 | 213.25 | 463.39 | 250.05 | 213.34 | 23.03 | 212.41 | 22.9403 | 15.35 | 1.6578
22 | ТЕР08-02-002-03 | Кладка перегородок из керамического одинарного полнотелого кирпича армированных толщиной в 1/2 кирпича при высоте этажа до 4м | 100 м2 перегородок (за вычетом проемов) | 0.104 | 9403.37 | 2067.57 | 377.61 | 64.61 | 977.95 | 215.03 | 39.27 | 6.72 | 170.17 | 17.6977 | 4.22 | 0.4389
23 | ТЕР15-02-001-01 | Улучшенная штукатурка цементно-известковым раствором по камню стен | 100 м2 оштукатуриваемой поверхности | 0.208 | 1943.74 | 969.64 | 102.11 | 43.7 | 404.3 | 201.69 | 21.24 | 9.09 | 70.88 | 14.743 | 2.78 | 0.5782
24 | ТЕР15-04-024-01 | Простая окраска масляными составами по дереву стен | 100 м2 окрашиваемой поверхности | 0.208 | 930.73 | 349.5 | 4.28 | 0.14 | 193.59 | 72.7 | 0.89 | 0.03 | 28.05 | 5.8344 | 0.06 | 0.0125
25 | ТЕРр53-20-01 | Кладка отдельных участков стен из кирпича наружных простых | 100 м3 кладки | 0.0025 | 62050.45 | 6722.22 | 3502.38 | 613.08 | 155.13 | 16.81 | 8.76 | 1.53 | 563 | 1.4075 | 39 | 0.0975
26 | ТЕРр63-05-01 | Снятие обоев простых и улучшенных | 100 м2 очищаемой поверхности | 0.7 | 115.23 | 115.23 |  |  | 80.66 | 80.66 |  |  | 10.4 | 7.28
45 | ТЕР46-04-012-03 | Разборка деревянных заполнений проемов дверных и воротных | 100 м2 | 0.0756 | 1510.47 | 1196 | 314.47 | 105.88 | 114.19 | 90.42 | 23.77 | 8 | 103.91 | 7.8556 | 7.74 | 0.5851
46 | ТЕР10-01-039-03 | Установка блоков в наружных и внутренних дверных проемах в перегородках и деревянных нерубленых стенах площадью проема до 3 м2 | 100 м2 проемов | 0.0756 | 32721.06 | 1467.4 | 301.92 |  | 2473.71 | 110.94 | 22.83 |  | 115 | 8.694 | 3.9 | 0.2948
47 | ТЕР15-04-025-04 | Улучшенная окраска масляными составами по дереву заполнений проемов дверных | 100 м2 окрашиваемой поверхности | 0.1814 | 1747.49 | 1198.07 | 7.37 | 0.14 | 316.99 | 217.33 | 1.34 | 0.03 | 92.73 | 16.8212 | 0.1 | 0.0181
48 | СЦМ-101-0953 | Ручка-скоба из алюминиевого сплава анодированная | шт | 8 | 18.33 |  |  |  | 146.64
49 | СЦМ-101-0951 | Замок врезной оцинкованный с цилиндровым механизмом из латуни | шт | 4 | 83.7 |  |  |  | 334.8
50 | ТЕРр61-07-01 | Ремонт штукатурки дверных откосов внутри здания по камню и бетону цементно-известковым раствором прямолинейных | 100 м2 отремонтированной поверхности | 0.004 | 6916.33 | 4887.85 | 47.13 | 15.87 | 27.67 | 19.55 | 0.19 | 0.06 | 383.06 | 1.5322 | 1.16 | 0.0046
51 | тер9-1-14-1 | Установка дверей металлических до 2х м2 | м2 | 3.99 | 88.24 | 28.41 | 14.89 |  | 352.08 | 113.36 | 59.41
52 | сцм-201-9316-1 | Двери металличесикие окрашенные | м2 | 2.1 | 807 |  |  |  | 1694.7
53 | Цена поставщика | Двери металлические противопожарные | шт | 1 | 3860 |  |  |  | 3860
54 | СЦМ-101-2003 | Замки накладные с засовом и защелкой | шт | 3 | 89.59 |  |  |  | 268.77
55 | тер9-1-14-2 | Установка металлических дверей более 2х м2 | м2 | 2.73 | 113.4 | 26.11 | 19.15 |  | 309.58 | 71.28 | 52.28
56 | сцм-201-9316-1 | Двери металличесикие окрашенные | м2 | 2.73 | 807 |  |  |  | 2203.11
Раздел 2. Новый Раздел
57 | СЦП1-3-26 | Погрузочные работы при автомобильных перевозках Мусор строительный | за т груза | 5 | 1.78 |  |  |  | 8.9
58 | СЦП3-3-25-1 | Перевозка навалочных грузов автомобилями-самосвалами (работающими вне карьеров), расстояние перевозки 25 км класс груза 1 | 1 т | 5 | 22.04 |  |  |  | 110.2
59 | СЦП1-4-26 | Разгрузочные работы при автомобильных перевозках Мусор строительный | за т груза | 5 | 2.52 |  |  |  | 12.6
Итого прямые затраты по смете | [8 empty] | 61415.36 | 15303.22 | 4856.71 | 598.03 |  | 1185.35 |  | 38.75
ОЗП=5,647,ЭМ=3,332,ЗПМ=5,647,МАТ=3,951 | [8 empty] | 203796.19 | 71114.06 | 11325.85 | 2779.05
вывоз мусора ПЗ=4,115 | [8 empty] | 410.25
ИТОГО | [8 empty] | 265621.79 | 86417.28 | 16182.56 | 3377.08 |  | 1185.35 |  | 38.75
Итого материалы | [8 empty] | 162480.05
Итого маш. и мех-мы | [8 empty] | 16182.56 |  | 16182.56
Итого ФОТ | [8 empty] | 89794.36 | 86417.28 |  | 3377.08
Накладные расходы 95,00%*0,94 ФОТ (от 89 794,36) | [8 empty] | 80186.36
Сметная прибыль 50,00% ФОТ (от 89 794,36) | [8 empty] | 44897.18
ИТОГО ПО СМЕТЕ | [8 empty] | 390705.33
НДС 18% | [8 empty] | 70326.96
ВСЕГО ПО СМЕТЕ | [8 empty] | 461032.29
Составил
Проверил