## Лист3
МОУ "СОШ №70" г.Пермь
СОГЛАСОВАНО: |  |  |  | (наименование стройки) |  |  |  |  | УТВЕРЖДАЮ:
_____________________________ |  |  |  | ЛОКАЛЬНЫЙ СМЕТНЫЙ РАСЧЕТ № |  |  |  |  | _______________________________
_____ ________________ 2008 г. |  |  |  | (локальная смета) |  |  |  |  | ______ _______________2008 г.
|  | на | ремонт отмостки, цоколя и фасода,
(наименование работ и затрат, наименование объекта)
Основание:
Сметная стоимость руб. 471 473,38
Средства на оплату труда руб. 88413,8763
Составлен(а) в текущих (прогнозных) ценах по состоянию на 3кв 2008 г.
№ пп | Обоснование | Наименование | Ед. изм. | Кол. | Стоимость единицы |  |  |  | Общая стоимость
[5 empty] | Всего | В том числе |  |  | Всего | В том числе
[6 empty] | Осн.З/п | Эк.Маш. | З/пМех |  | Осн.З/п | Эк.Маш. | З/пМех
1 | 2 | 3 | 4 | 5 | 6 | 7 | 8 | 9 | 10 | 11 | 12 | 13
Раздел 1. Новый Раздел
1 | ТЕРр61-10-3 | Ремонт штукатурки гладких фасадов по камню и бетону с земли и лесов цементно-известковым раствором площадью отдельных мест более 5 м2 толщиной слоя до 20 мм | 100 м2 отремонтированной поверхности | 1.61 | 3339.38 | 2345.59 | 2.15 |  | 5376.4 | 3776.4 | 3.46
2 | ТЕРр62-26-4 | Окраска перхлорвиниловыми красками по подготовленной поверхности фасадов простых за 2 раза с земли и лесов | 100 м2 окрашиваемой поверхности | 2.41 | 786.06 | 179.46 | 191.33 |  | 1894.4 | 432.5 | 461.11
3 | ТЕР11-01-002-4 | Устройство подстилающих слоев щебеночных | 1 м3 подстилающего слоя | 6 | 311.34 | 47.04 | 57.07 | 7.52 | 1868.04 | 282.24 | 342.42 | 45.12
4 | ТЕР11-01-015-1 | Устройство покрытий бетонных толщиной 30 мм | 100 м2 покрытия | 2.92 | 2466.71 | 456.45 | 229.43 | 38.85 | 7202.79 | 1332.83 | 669.94 | 113.44
5 | ТЕР11-01-015-2 ПЗ*24; ОЗП*24; ЭМ*24; ЗПМ*24; МАТ*24; ТЗ*24; ТЗМ*24 | Устройство покрытий бетонных на каждые 5 мм изменения толщины (сред толшина150мм) Обоснования коэф-в: Новый коэффициент (ПЗ*24) | 100 м2 покрытия | 2.92 | 6701.28 | 322.56 | 195.84 | 62.4 | 19567.74 | 941.88 | 571.85 | 182.21
6 | ТЕР11-01-015-1 | Устройство покрытий бетонных толщиной 30 мм | 100 м2 покрытия | 1.08 | 2466.71 | 456.45 | 229.43 | 38.85 | 2664.05 | 492.97 | 247.78 | 41.96
7 | ТЕР11-01-015-2 ПЗ*10; ОЗП*10; ЭМ*10; ЗПМ*10; МАТ*10; ТЗ*10; ТЗМ*10 | Устройство покрытий бетонных на каждые 5 мм изменения толщины (сред толшина 80мм) Обоснования коэф-в: Новый коэффициент (ПЗ*10) | 100 м2 покрытия | 1.08 | 2792.2 | 134.4 | 81.6 | 26 | 3015.58 | 145.15 | 88.13 | 28.08
8 | ТЕР11-01-015-1 | Устройство покрытий бетонных толщиной 30 мм (ремонт крылец) | 100 м2 покрытия | 0.84 | 2466.71 | 456.45 | 229.43 | 38.85 | 2072.04 | 383.42 | 192.72 | 32.63
9 | ТЕРр61-10-3 | Ремонт штукатурки гладких фасадов по камню и бетону с земли и лесов цементно-известковым раствором площадью отдельных мест более 5 м2 толщиной слоя до 20 мм | 100 м2 отремонтированной поверхности | 0.176 | 3339.38 | 2345.59 | 2.15 |  | 587.73 | 412.82 | 0.38
10 | ТЕРр62-24-1 | Окраска силикатными красками за 2 раза фасадов по штукатурке с земли и лесов | 100 м2 окрашиваемой поверхности | 0.176 | 424.26 | 312.62 | 4.17 |  | 74.67 | 55.02 | 0.73
11 | ТЕРр53-20-3 | Кладка отдельных участков стен из кирпича наружных сложных | 100 м3 кладки | 0.05 | 65807.21 | 9552.18 | 3502.38 | 613.08 | 3290.36 | 477.61 | 175.12 | 30.65
12 | ТЕРр61-12-1 | Ремонт штукатурки гладких фасадов по камню и бетону с люлек цементно-известковым раствором площадью отдельных мест до 5 м2 толщиной слоя до 20 мм | 100 м2 отремонтированной поверхности | 1.5 | 3940.17 | 2948.53 |  |  | 5910.26 | 4422.8
13 | ТЕРр62-26-6 | Окраска перхлорвиниловыми красками по подготовленной поверхности фасадов простых за 2 раза с люлек | 100 м2 окрашиваемой поверхности | 2.5 | 1131.52 | 341.94 | 374.31 |  | 2828.8 | 854.85 | 935.78
Итого прямые затраты по смете | [8 empty] | 56352.86 | 14010.49 | 3689.42 | 474.09
ОЗП=6,104,ЭМ=3,433,ЗПМ=6,104,МАТ=4,375 | [8 empty] | 212205.93 | 71509.54 | 10242.65 | 2419.76
ИТОГО | [8 empty] | 268558.79 | 85520.03 | 13932.07 | 2893.85
Накладные расходы 95,00%*0,94 ФОТ (от 88 413,88) | [8 empty] | 78953.59
Сметная прибыль 50,00% ФОТ (от 88 413,88) | [8 empty] | 44206.94
ИТОГО ПО СМЕТЕ | [8 empty] | 391719.32
Непредвиденные затраты 2% | [8 empty] | 7834.39
Итого с непредвиденными | [8 empty] | 399553.71
НДС 18% | [8 empty] | 71919.67
ВСЕГО ПО СМЕТЕ | [8 empty] | 471473.38
Составил
Проверил