## Локальная смета
| СОГЛАСОВАНО: | [5 empty] | (наименование стройки) |  |  |  |  | УТВЕРЖДАЮ:
| _____________________________ | [5 empty] | ЛОКАЛЬНЫЙ СМЕТНЫЙ РАСЧЕТ № |  |  |  |  | _______________________________
| " _____ " ________________ 200__ г. | [5 empty] | (локальная смета) |  |  |  |  | "______ " _______________200__ г.
|  | на | СОШ №77 замена оконных блоков
(наименование работ и затрат, наименование объекта)
Основание:
|  |  |  | Сметная стоимость руб. |  |  |  |  | 433 192,11
|  |  |  | Средства на оплату труда руб. |  |  |  |  | 26754.8698
Составлен(а) в текущих (прогнозных) ценах по состоянию на _______200_ г.
№ пп | Обоснование | Наименование | Ед. изм. | Кол. | Стоимость единицы |  |  |  | Общая стоимость |  |  |  | Т/з осн. раб.на ед. | Т/з осн. раб. Всего | Т/з мех. на ед. | Т/з мех. Всего
[5 empty] | Всего | В том числе |  |  | Всего | В том числе
[6 empty] | Осн.З/п | Эк.Маш | З/пМех |  | Осн.З/п | Эк.Маш | З/пМех
1 | 2 | 3 | 4 | 5 | 6 | 7 | 8 | 9 | 10 | 11 | 12 | 13 | 14 | 15 | 16 | 17
Раздел 1. Новый Раздел
1 | ТЕР46-04-012-01 | Разборка деревянных заполнений проемов оконных с подоконными досками | 100 м2 | 0.633 | 2484.57 | 2170.1 | 314.47 | 105.88 | 1572.73 | 1373.67 | 199.06 | 67.02 | 188.54 | 119.3458 | 7.74 | 4.8994
2 | тер10-01-034-05 | Установка в жилых и общественных зданиях оконных блоков из ПХВ профилей:поворотных(откидных,поворотно-откидных) с площадью проема более 2м2,двухстворчатых | 100м2 | 0.666 | 15002.05 | 1815.67 | 395.7 | 9.03 | 9991.37 | 1209.24 | 263.54 | 6.01
3 | сцм-203-9095-302 | Блоки оконные пластиковые трехстворчатые с открывающимися створками площадью более 2м2 | м2 | 66.6 | 802.92 |  |  |  | 53474.47
4 | ТЕР10-01-035-01 | Установка подоконных досок ПВХ: в каменных стенах толщиной до 0.51м | 100м.п | 0.313 | 4954.03 | 257.46 | 13.24 | 0.55 | 1550.61 | 80.59 | 4.14 | 0.17
5 | СЦМ-101-1497-207 | Плиты подоконные пластиковые Альта-профиль,длиной 6 метров,шириной 400 мм(Россия) | м.п | 31.3 | 69.64 |  |  |  | 2179.73
6 | ТЕРр61-20-01 | Ремонт штукатурки наружных прямолинейных откосов по камню и бетону цементно-известковым раствором с земли и лесов | 100 м2 отремонтированной поверхности | 0.159 | 6260.82 | 4275.35 | 4.12 |  | 995.47 | 679.78 | 0.66 |  | 323.4 | 51.4206
7 | ТЕР15-04-012-01 | Окраска фасадов с лесов с подготовкой поверхности перхлорвиниловая | 100 м2 окрашиваемой поверхности | 0.159 | 1995.68 | 185.92 | 10.02 |  | 317.31 | 29.56 | 1.59 |  | 14.39 | 2.288 | 0.12 | 0.0191
8 | ТЕР15-01-050-04 | Облицовка оконных и дверных откосов декоративным бумажно-слоистым пластиком или листами из синтетических материалов на клее | 100 м2 облицовки | 0.358 | 7412.49 | 2175.76 | 42.22 | 1.09 | 2653.67 | 778.92 | 15.11 | 0.39 | 166.47 | 59.5963 | 0.58 | 0.2076
9 | ТЕРр58-20-01 | Смена обделок из листовой стали, поясков, сандриков, отливов, карнизов, шириной до 0,4 м | 100 м | 0.313 | 3238.7 | 503.13 | 6.35 | 1.09 | 1013.71 | 157.48 | 1.99 | 0.34 | 41.41 | 12.9613 | 0.12 | 0.0376
Итого прямые затраты по смете | [8 empty] | 73749.07 | 4309.24 | 486.09 | 73.93 |  | 245.61 |  | 5.16
ОЗП=6,104,ЭМ=3,433,ЗПМ=6,104,МАТ=4,375 | [8 empty] | 256093.36 | 21994.36 | 1380.12 | 377.34
ИТОГО | [8 empty] | 329842.43 | 26303.6 | 1866.21 | 451.27 |  | 245.61 |  | 5.16
Накладные расходы 95,00%*0,94 ФОТ (от 26 754,87) | [8 empty] | 23892.1
Сметная прибыль 50,00% ФОТ (от 26 754,87) | [8 empty] | 13377.43
ИТОГО ПО СМЕТЕ | [8 empty] | 367111.96
НДС 18% | [8 empty] | 66080.15
ВСЕГО ПО СМЕТЕ | [8 empty] | 433192.11
Составил
Проверил