## Локальная смета
Приложение № 6 к документации об аукционе
| СОГЛАСОВАНО: | [11 empty] | УТВЕРЖДАЮ:
________________________
| " _____ " ________________ 2008 г. | [11 empty] | "____" ______________2008 г.
Гимназия № 6 по адресу: г. Пермь, ул. Федосеева, 16 (Литер А)
(наименование стройки)
ЛОКАЛЬНЫЙ СМЕТНЫЙ РАСЧЕТ № 1
(локальная смета)
|  | на | текущий ремонт оконных блоков
(наименование работ и затрат, наименование объекта)
Основание: МК 002/01-08 АС
|  |  | Сметная стоимость строительных работ _______________________________________________________________________________________________ | [5 empty] | ___________________________4008,723 |  | тыс.руб.
|  |  | Средства на оплату труда _______________________________________________________________________________________________ | [5 empty] | ___________________________263,659 |  | тыс.руб.
|  |  | Сметная трудоемкость _______________________________________________________________________________________________ | [5 empty] | _______________________________________________________________________________________________3730,31 |  | чел.час
Составлен в ценах по состоянию на 2-й кв. 2008 г.
№ пп | Обоснование | Наименование | Ед. изм. | Кол. | Стоимость единицы, руб. |  |  |  | Общая стоимость, руб. |  |  |  | Т/з осн. раб.на ед. | Т/з осн. раб. Всего | Т/з мех. на ед. | Т/з мех. Всего
[5 empty] | Всего | В том числе |  |  | Всего | В том числе
[6 empty] | Осн.З/п | Эк.Маш | З/пМех |  | Осн.З/п | Эк.Маш | З/пМех
1 | 2 | 3 | 4 | 5 | 6 | 7 | 8 | 9 | 10 | 11 | 12 | 13 | 14 | 15 | 16 | 17
Раздел 1. Замена окон
Демонтажные работы
1 | ТЕРр56-02-02 | Снятие оконных переплетов: остекленных | 100 м2 оконных переплетов | 6.54 | 563.44 | 525.65 | 37.79 | 12.72 | 3684.9 | 3437.75 | 247.15 | 83.19 | 46.11 | 301.56 | 0.93 | 6.08
2 | ТЕРр56-03-02 | Снятие подоконных досок деревянных в зданиях: каменных | 100 м2 | 1.52 | 1082.66 | 1082.66 |  |  | 1645.64 | 1645.64 |  |  | 94.97 | 144.35
3 | ТЕРр56-01-01 | Демонтаж оконных коробок: в каменных стенах с отбивкой штукатурки в откосах | 100 коробок | 1.68 | 1712.2 | 1494.56 | 217.64 | 29.41 | 2876.5 | 2510.86 | 365.64 | 49.41 | 128.73 | 216.27 | 2.15 | 3.61
Монтаж оконных конструкций
4 | ТЕР10-01-034-08 | Установка в жилых и общественных зданиях оконных блоков из ПВХ профилей: поворотных (откидных, поворотно-откидных) с площадью проема более 2 м2 трехстворчатых в том числе при | 100 м2 проемов | 4.774 | 15494.66 | 1858.53 | 401.15 | 9.03 | 73971.51 | 8872.62 | 1915.09 | 43.11 | 149.16 | 712.09 | 4.23 | 20.19
5 | СЦМ-203-9095-302 | Блоки оконные пластиковые трехстворные с открывающимися створками площадью более 2 м2 | м2 | 477.4 | 827 |  |  |  | 394809.8
6 | ТЕР10-01-034-06 | Установка в жилых и общественных зданиях оконных блоков из ПВХ профилей: поворотных (откидных, поворотно-откидных) с площадью проема более 2 м2 двухстворчатых | 100 м2 проемов | 1.705 | 15002.05 | 1815.67 | 395.7 | 9.03 | 25578.5 | 3095.72 | 674.67 | 15.4 | 145.72 | 248.45 | 4.23 | 7.21
7 | СЦМ-203-9095-202 | Блоки оконные пластиковые двухстворные с открывающимися створками площадью более 2 м2 | м2 | 170.5 | 802.92 |  |  |  | 136897.86
8 | ТЕР10-01-034-07 | Установка в жилых и общественных зданиях оконных блоков из ПВХ профилей: поворотных (откидных, поворотно-откидных) с площадью проема до 2 м2 трехстворчатых | 100 м2 проемов | 0.018 | 21408.24 | 2421.48 | 490.56 | 24.08 | 385.35 | 43.59 | 8.83 | 0.43 | 194.34 | 3.5 | 5.33 | 0.1
9 | СЦМ-203-9095-301 | Блоки оконные пластиковые трехстворные с открывающимися створками площадью до 2м2 | м2 | 1.8 | 873.87 |  |  |  | 1572.97
Прочее
10 | ТЕР10-01-035-03 | Установка подоконных досок из ПВХ: в каменных стенах толщиной свыше 0,51 м | 100 п.м. | 3.21 | 7631.7 | 259.77 | 26.07 | 0.96 | 24497.76 | 833.86 | 83.68 | 3.08 | 21.38 | 68.63 | 0.37 | 1.19
11 | СЦМ-101-1497-209 | Плиты подоконные пластиковые, Альта-профиль длина 6 метров, ширина 500 мм (Россия) | п.м. | 321 | 87.01 |  |  |  | 27930.21
12 | ТЕРр61-07-01 | Ремонт штукатурки откосов внутри здания по камню и бетону цементно-известковым раствором: прямолинейных | 100 м2 отремонтированной поверхности | 4.906 | 6916.33 | 4887.85 | 47.13 | 15.87 | 33931.52 | 23979.79 | 231.22 | 77.86 | 383.06 | 1879.29 | 1.16 | 5.69
Раздел 2. Уборка мусора
13 | ТЕРр69-09-59-1 | Затаривание строительного мусора в мешки | 1 т | 62.97 | 47.68 | 27.48 |  |  | 3002.41 | 1730.42 |  |  | 2.48 | 156.17
Раздел 3. Вывоз мусора
14 | СЦП1-3-26 | Погрузочные работы при автомобильных перевозках: Мусор строительный | за т груза | 85.34 | 1.78 | 1.78 |  |  | 151.91 | 151.91
15 | СЦП3-2-30-1 | Перевозка строительного мусора, расстояние перевозки 30 км | 1 т | 85.34 | 26.71 |  | 26.71 |  | 2279.43 |  | 2279.43
16 | СЦП1-4-26 | Разгрузочные работы при автомобильных перевозках: Мусор строительный | за т груза | 85.34 | 2.52 | 2.52 |  |  | 215.06 | 215.06
Итого прямые затраты по смете в ценах 2001г. | [8 empty] | 733431.33 | 46517.22 | 5805.71 | 272.48 |  | 3730.31 |  | 44.07
Итого прямые затраты по смете с учетом коэффициентов к итогам | [8 empty] | 2974940.04 | 262120.54 | 21760.21 | 1538.7 |  | 3730.31 |  | 44.07
В том числе, справочно:
В ценах 2-го кв. 2008 г. (ФГУ ФЛЦ) ОЗП=5,647; ЭМ-ЗПМ=3,332; ЗПМ=5,647; МАТ=3,951 (Поз. 1-13) | [8 empty] | 2233265.18 | 214460.21 | 8854.08 | 1266.21
Перевозка мусора и грунта в ценах 2-го кв. 2008 г. (ФГУ ФЛЦ) ПЗ=4,115; ОЗП=4,115; ЭМ=4,115; ЗПМ=4,115; МАТ=4,115; ТЗ=4,115; ТЗМ=4,115 (Поз. 14, 16, 15) | [8 empty] | 8243.53 | 1143.11 | 7100.42
Накладные расходы | [8 empty] | 215866.69
В том числе, справочно:
78%*0,94 ФОТ (от 9771,68) (Поз. 13) | [8 empty] | 7164.6
79%*0,94 ФОТ (от 135853,55) (Поз. 12) | [8 empty] | 100884.85
82%*0,94 ФОТ (от 43633,52) (Поз. 1-3) | [8 empty] | 33632.72
100%*0,94 ФОТ (от 1510,08) (Поз. 14, 16) | [8 empty] | 1419.48
118%*0,94 * 0,9 ФОТ (от 72890,41) (Поз. 4-11) | [8 empty] | 72765.04
Сметная прибыль | [8 empty] | 139804.26
В том числе, справочно:
50% ФОТ (от 145625,23) (Поз. 12-13) | [8 empty] | 72812.62
60% ФОТ (от 1510,08) (Поз. 14, 16) | [8 empty] | 906.05
62% ФОТ (от 43633,52) (Поз. 1-3) | [8 empty] | 27052.78
63%*0,85 ФОТ (от 72890,41) (Поз. 4-11) | [8 empty] | 39032.81
Итоги по смете:
Проемы (ремонтно-строительные) | [8 empty] | 105919.02 |  |  |  |  | 662.18 |  | 9.69
Деревянные конструкции | [8 empty] | 2841046.85 |  |  |  |  | 1032.67 |  | 28.69
Штукатурные работы (ремонтно-строительные) | [8 empty] | 343581.91 |  |  |  |  | 1879.29 |  | 5.69
Прочие ремонтно-строительные работы | [8 empty] | 26847.75 |  |  |  |  | 156.17
Погрузо-разгрузочные работы при автомобильных перевозках | [8 empty] | 3835.61
Перевозка грузов автомобильным транспортом | [8 empty] | 9379.85
Итого | [8 empty] | 3330610.99 |  |  |  |  | 3730.31 |  | 44.07
В том числе:
Материалы | [8 empty] | 2691059.29
Машины и механизмы | [8 empty] | 21760.21
ФОТ | [8 empty] | 263659.24
Накладные расходы | [8 empty] | 215866.69
Сметная прибыль | [8 empty] | 139804.26
Непредвиденные затраты 2% | [8 empty] | 66612.22
Итого с непредвиденными | [8 empty] | 3397223.21
НДС 18% | [8 empty] | 611500.18
ВСЕГО по смете | [8 empty] | 4008723.39 |  |  |  |  | 3730.31 |  | 44.07
Составил: __________________ (Онорина Н.В.)
Проверил: __________________ (Чумаков В.И.)