## Локальная смета
Приложение № 6 к документации об аукционе
| СОГЛАСОВАНО: | [11 empty] | УТВЕРЖДАЮ:
| _____________________________ | [11 empty] | __________________________
| " _____ " ________________ 2008 г. | [11 empty] | "____" ______________2008 г.
Гимназия № 6 по адресу: г. Пермь, ул. Федосеева, 16 (Литер А1)
(наименование стройки)
ЛОКАЛЬНЫЙ СМЕТНЫЙ РАСЧЕТ № 2
(локальная смета)
|  | на | текущий ремонт оконных блоков
(наименование работ и затрат, наименование объекта)
Основание: МК 002/01-08 АС
|  |  | Сметная стоимость строительных работ _______________________________________________________________________________________________ | [5 empty] | ___________________________1339,823 |  | тыс.руб.
|  |  | Средства на оплату труда _______________________________________________________________________________________________ | [5 empty] | ___________________________119,801 |  | тыс.руб.
|  |  | Сметная трудоемкость _______________________________________________________________________________________________ | [5 empty] | _______________________________________________________________________________________________1686,57 |  | чел.час
Составлен в ценах по состоянию на 2-й кв. 2008 г.
№ пп | Обоснование | Наименование | Ед. изм. | Кол. | Стоимость единицы, руб. |  |  |  | Общая стоимость, руб. |  |  |  | Т/з осн. раб.на ед. | Т/з осн. раб. Всего | Т/з мех. на ед. | Т/з мех. Всего
[5 empty] | Всего | В том числе |  |  | Всего | В том числе
[6 empty] | Осн.З/п | Эк.Маш | З/пМех |  | Осн.З/п | Эк.Маш | З/пМех
1 | 2 | 3 | 4 | 5 | 6 | 7 | 8 | 9 | 10 | 11 | 12 | 13 | 14 | 15 | 16 | 17
Раздел 1. Внутренняя отделка
Демонтажные работы
1 | ТЕРр56-02-02 | Снятие оконных переплетов: остекленных | 100 м2 оконных переплетов | 2.04 | 563.44 | 525.65 | 37.79 | 12.72 | 1149.42 | 1072.33 | 77.09 | 25.95 | 46.11 | 94.06 | 0.93 | 1.9
2 | ТЕРр56-03-02 | Снятие подоконных досок деревянных в зданиях: каменных | 100 м2 | 0.55 | 1082.66 | 1082.66 |  |  | 595.46 | 595.46 |  |  | 94.97 | 52.23
3 | ТЕРр56-01-01 | Демонтаж оконных коробок: в каменных стенах с отбивкой штукатурки в откосах | 100 коробок | 0.71 | 1712.2 | 1494.56 | 217.64 | 29.41 | 1215.66 | 1061.14 | 154.52 | 20.88 | 128.73 | 91.4 | 2.15 | 1.53
Монтаж оконных конструкций
4 | ТЕР10-01-034-03 | Установка в жилых и общественных зданиях оконных блоков из ПВХ профилей: поворотных (откидных, поворотно-откидных) с площадью проема до 2 м2 одностворчатых | 100 м2 проемов | 0.1539 | 24860.47 | 2692.36 | 517.65 | 24.08 | 3826.03 | 414.35 | 79.67 | 3.71 | 216.08 | 33.25 | 5.33 | 0.82
5 | СЦМ-203-9095-111 | Блоки оконные пластиковые одностворные открывающиеся, площадью до 2 м2 | м2 | 15.39 | 1012.32 |  |  |  | 15579.6
6 | ТЕР10-01-034-07 | Установка в жилых и общественных зданиях оконных блоков из ПВХ профилей: поворотных (откидных, поворотно-откидных) с площадью проема до 2 м2 трехстворчатых | 100 м2 проемов | 0.3182 | 21408.24 | 2421.48 | 490.56 | 24.08 | 6812.1 | 770.51 | 156.1 | 7.66 | 194.34 | 61.84 | 5.33 | 1.7
7 | СЦМ-203-9095-301 | Блоки оконные пластиковые трехстворные с открывающимися створками площадью до 2м2 | м2 | 31.82 | 873.87 |  |  |  | 27806.54
8 | ТЕР10-01-034-08 | Установка в жилых и общественных зданиях оконных блоков из ПВХ профилей: поворотных (откидных, поворотно-откидных) с площадью проема более 2 м2 трехстворчатых в том числе при | 100 м2 проемов | 1.352 | 15494.66 | 1858.53 | 401.15 | 9.03 | 20948.78 | 2512.73 | 542.35 | 12.21 | 149.16 | 201.66 | 4.23 | 5.72
9 | СЦМ-203-9095-302 | Блоки оконные пластиковые трехстворные с открывающимися створками площадью более 2 м2 | м2 | 135.2 | 827 |  |  |  | 111810.4
Прочее
10 | ТЕР10-01-035-03 | Установка подоконных досок из ПВХ: в каменных стенах толщиной свыше 0,51 м | 100 п.м. | 1.31 | 7631.7 | 259.77 | 26.07 | 0.96 | 9997.53 | 340.3 | 34.15 | 1.26 | 21.38 | 28.01 | 0.37 | 0.48
11 | СЦМ-101-1497-209 | Плиты подоконные пластиковые, Альта-профиль длина 6 метров, ширина 500 мм (Россия) | п.м. | 132 | 87.01 |  |  |  | 11485.32
12 | ТЕРр61-07-01 | Ремонт штукатурки откосов внутри здания по камню и бетону цементно-известковым раствором: прямолинейных | 100 м2 поверхности | 2.73 | 6916.33 | 4887.85 | 47.13 | 15.87 | 18881.58 | 13343.83 | 128.66 | 43.33 | 383.06 | 1045.75 | 1.16 | 3.17
Раздел 2. Уборка мусора
13 | ТЕРр69-09-59-1 | Затаривание строительного мусора в мешки | 1 т | 31.6 | 47.68 | 27.48 |  |  | 1506.69 | 868.37 |  |  | 2.48 | 78.37
Раздел 3. Вывоз мусора
14 | СЦП1-3-26 | Погрузочные работы при автомобильных перевозках: Мусор строительный | за т груза | 38.58 | 1.78 | 1.78 |  |  | 68.67 | 68.67
15 | СЦП3-2-30-1 | Перевозка строительного мусора, расстояние перевозки 30 км | 1 т | 38.58 | 26.71 |  | 26.71 |  | 1030.47 |  | 1030.47
16 | СЦП1-4-26 | Разгрузочные работы при автомобильных перевозках: Мусор строительный | за т груза | 38.58 | 2.52 | 2.52 |  |  | 97.22 | 97.22
Итого прямые затраты по смете в ценах 2001г. | [8 empty] | 232811.47 | 21144.91 | 2203.01 | 115 |  | 1686.57 |  | 15.32
Итого прямые затраты по смете с учетом коэффициентов к итогам | [8 empty] | 955155.16 | 119151.17 | 8413.51 | 649.4 |  | 1686.57 |  | 15.32
В том числе, справочно:
В ценах 2-го кв. 2008 г. (ФГУ ФЛЦ) ОЗП=5,647; ЭМ-ЗПМ=3,332; ЗПМ=5,647; МАТ=3,951 (Поз. 1-13) | [8 empty] | 718617.03 | 97489.51 | 3000.59 | 534.4
Перевозка мусора и грунта в ценах 2-го кв. 2008 г. (ФГУ ФЛЦ) К=4,115 (Поз. 14-16) | [8 empty] | 3726.66 | 516.75 | 3209.91
Накладные расходы | [8 empty] | 95360.46
В том числе, справочно:
78%*0.94 ФОТ (от 4903,69) (Поз. 214) | [8 empty] | 3595.39
79%*0.94 ФОТ (от 75597,29) (Поз. 28) | [8 empty] | 56138.55
82%*0.94 ФОТ (от 15674,72) (Поз. 1-3) | [8 empty] | 12082.07
100%*0.94 ФОТ (от 682,64) (Поз. 215, 217) | [8 empty] | 641.68
118%*0.94 * 0,9 ФОТ (от 22942,23) (Поз. 14-21) | [8 empty] | 22902.77
Сметная прибыль | [8 empty] | 62663.97
В том числе, справочно:
50% ФОТ (от 80500,98) (Поз. 28, 214) | [8 empty] | 40250.5
60% ФОТ (от 682,64) (Поз. 215, 217) | [8 empty] | 409.58
62% ФОТ (от 15674,72) (Поз. 1-3) | [8 empty] | 9718.33
63%*0,85 ФОТ (от 22942,23) (Поз. 14-21) | [8 empty] | 12285.56
Итоги по смете:
Проемы (ремонтно-строительные) | [8 empty] | 38090.81 |  |  |  |  | 237.69 |  | 3.43
Деревянные конструкции | [8 empty] | 864451.45 |  |  |  |  | 324.76 |  | 8.72
Штукатурные работы (ремонтно-строительные) | [8 empty] | 191190.12 |  |  |  |  | 1045.75 |  | 3.17
Прочие ремонтно-строительные работы | [8 empty] | 13472.93 |  |  |  |  | 78.37
Погрузо-разгрузочные работы при автомобильных перевозках | [8 empty] | 1733.9
Перевозка грузов автомобильным транспортом | [8 empty] | 4240.38
Итого | [8 empty] | 1113179.59 |  |  |  |  | 1686.57 |  | 15.32
В том числе:
Материалы | [8 empty] | 827590.48
Машины и механизмы | [8 empty] | 8413.51
ФОТ | [8 empty] | 119800.57
Накладные расходы | [8 empty] | 95360.46
Сметная прибыль | [8 empty] | 62663.97
Непредвиденные затраты 2% | [8 empty] | 22263.59
Итого с непредвиденными | [8 empty] | 1135443.18
НДС 18% | [8 empty] | 204379.77
ВСЕГО по смете | [8 empty] | 1339822.95 |  |  |  |  | 1686.57 |  | 15.32
Составил: __________________ (Онорина Н.В.)
Проверил: __________________ (Чумаков В.И.)