## Локальная смета
| СОГЛАСОВАНО: | [11 empty] | УТВЕРЖДАЮ:
| _____________________________ | [11 empty] | __________________________
| " _____ " ________________ 200_ г. | [11 empty] | "____" ______________200_ г.
МУЗ ГКБ № 6
(наименование стройки)
ЛОКАЛЬНЫЙ СМЕТНЫЙ РАСЧЕТ №
(локальная смета)
|  | на | капитальный ремонт системы эл.снабжения корпуса женской консультации, по адресу: ул.Грачева,12
(наименование работ и затрат, наименование объекта)
Основание: проект № 1108-ЭСП, письмо вх.№ 2340 от 18.08.08
|  |  | Сметная стоимость ___________________________________________________________ | [5 empty] | 1263007.3006 |  | руб.
|  |  | строительных работ ___________________________________________________________ | [5 empty] | ___________________________________________________________66285,5 |  | руб.
|  |  | монтажных работ ___________________________________________________________ | [5 empty] | ___________________________________________________________947416,26 |  | руб.
|  |  | прочих ___________________________________________________________ | [5 empty] | ___________________________________________________________35656,25 |  | руб.
|  |  | Средства на оплату труда ___________________________________________________________ | [5 empty] | ___________________________174239,98 |  | руб.
|  |  | Сметная трудоемкость ___________________________________________________________ | [5 empty] | ___________________________________________________________1630,37 |  | чел.час
Составлен(а) в текущих (прогнозных) ценах по состоянию на 3 кв 2008 г.
№ пп | Обоснование | Наименование | Ед. изм. | Кол. | Стоимость единицы, руб. |  |  |  | Общая стоимость, руб. |  |  |  | Т/з осн. раб.на ед. | Т/з осн. раб. Всего | Т/з мех. на ед. | Т/з мех. Всего
[5 empty] | Всего | В том числе |  |  | Всего | В том числе
[6 empty] | Осн.З/п | Эк.Маш | З/пМех |  | Осн.З/п | Эк.Маш | З/пМех
1 | 2 | 3 | 4 | 5 | 6 | 7 | 8 | 9 | 10 | 11 | 12 | 13 | 14 | 15 | 16 | 17
Раздел 1. Демонтаж
1 | ТЕРм08-03-524-09 | Ящик с одним треполюсным рубильником, или с трехполюсным рубильником и тремя предохранителями, или с тремя блоками "предохранитель-выключатель", или с тремя предохранителями, устанавливаемый на конструкции на полу, на ток, А, до: 400 КОЭФ. К ПОЗИЦИИ: демонтаж ОЗП=0,3; ЭМ=0,3; ЗПМ=0,3; МАТ=0; ТЗ=0,3; ТЗМ=0,3 | шт. | 1 | 29.11 | 27.39 | 1.72 | 0.1 | 29.11 | 27.39 | 1.72 | 0.11 | 1.917 | 1.92 | 0.0114 | 0.01
2 | ТЕРм08-03-599-09 | Щитки осветительные, устанавливаемые на стене распорными дюбелями, масса щитка, кг, до: 6 КОЭФ. К ПОЗИЦИИ: демонтаж ОЗП=0,3; ЭМ=0,3; ЗПМ=0,3; МАТ=0; ТЗ=0,3; ТЗМ=0,3 | шт. | 2 | 15.42 | 14.2 | 1.22 | 0.05 | 30.85 | 28.41 | 2.44 | 0.11 | 1.008 | 2.02 | 0.006 | 0.01
3 | ТЕРр67-04-05 | Демонтаж осветительных приборов: светильники для люминесцентных ламп | 100 шт. | 1.36 | 207.2 | 203.95 | 3.25 | 1.09 | 281.79 | 277.37 | 4.42 | 1.48 | 17.89 | 24.33 | 0.08 | 0.11
4 | ТЕРр67-04-03 | Демонтаж осветительных приборов: светильники с лампами накаливания | 100 шт. | 0.19 | 71.25 | 70.03 | 1.22 | 0.41 | 13.54 | 13.31 | 0.23 | 0.08 | 6.32 | 1.2 | 0.03 | 0.01
5 | ТЕРр67-04-01 | Демонтаж осветительных приборов: выключатели, розетки | 100 шт. | 1.77 | 64.71 | 64.71 |  |  | 114.54 | 114.54 |  |  | 5.84 | 10.34
6 | ТЕРр67-03-01 | Демонтаж кабеля | 100 м | 0.5 | 107.22 | 106.81 | 0.41 | 0.14 | 53.61 | 53.41 | 0.2 | 0.07 | 9.64 | 4.82 | 0.01 | 0.01
Раздел 2. Монтаж
7 | ТЕРм08-03-572-04 | Блок управления шкафного исполнения или распределительный пункт (шкаф), устанавливаемый на стене, высота и ширина, мм, до: 1200х1000 | шт. | 1 | 488.57 | 49.17 | 78.75 | 5.33 | 488.57 | 49.17 | 78.75 | 5.33 | 3.49 | 3.49 | 0.58 | 0.58
8 | текущие цены | Шкаф распределительный силовой ШРС1-20 УЗ | шт | 1 | 1630 |  |  |  | 1630
9 | ТЕРм08-03-599-09 | Щитки осветительные, устанавливаемые на стене распорными дюбелями, масса щитка, кг, до: 6 | шт. | 5 1+4 | 155.33 | 47.34 | 4.07 | 0.18 | 776.65 | 236.7 | 20.35 | 0.9 | 3.36 | 16.8 | 0.02 | 0.1
10 | текущие цены | Шит распределительный навесной ШРн-24з | шт | 1 | 115.82 |  |  |  | 115.82
11 | текущие цены | Шит распределительный навесной ШРн-12з | шт | 4 | 96.52 |  |  |  | 386.08
12 | ТЕРм08-03-526-02 | Выключатели установочные автоматические (автоматы) или неавтоматические. Автомат одно-, двух-, трехполюсный, устанавливаемый на конструкции на стене или колонне, на ток, А, до: 100 | шт. | 6 1+5 | 326.74 | 31.39 | 2.77 | 0.09 | 1960.44 | 188.34 | 16.62 | 0.54 | 2.32 | 13.92 | 0.01 | 0.06
13 | текущие цены | Автоматический выключатель 60А ВА47-29 ЗР | шт | 1 | 16.73 |  |  |  | 16.73
14 | текущие цены | Автоматический выключатель 40А ВА47-29 ЗР | шт | 5 | 16.73 |  |  |  | 83.65
15 | ТЕРм08-03-526-01 | Выключатели установочные автоматические (автоматы) или неавтоматические. Автомат одно-, двух-, трехполюсный, устанавливаемый на конструкции на стене или колонне, на ток, А, до: 25 | шт. | 38 4+3+13+18 | 288.32 | 21.11 | 1.85 | 0.04 | 10956.16 | 802.18 | 70.3 | 1.52 | 1.56 | 59.28 | 0.004 | 0.15
16 | текущие цены | Автоматический дифференцированный выключатель АВДТ12 25А | шт | 4 | 73.57 |  |  |  | 294.28
17 | текущие цены | Автоматический выключатель 25А ВА47-29 ЗР | шт | 3 | 16.73 |  |  |  | 50.19
18 | текущие цены | Автоматический выключатель 25А ВА47-29 1Р | шт | 13 | 6 |  |  |  | 78
19 | текущие цены | Автоматический выключатель 16А ВА47-29 1Р | шт | 18 | 6 |  |  |  | 108
20 | текущие цены | Шина нулевая на Din-рейку | шт | 16 | 6.28 |  |  |  | 100.48
21 | ТЕРм08-03-594-02 | Светильники с люминесцентными лампами отдельно устанавливаемый на штырях с количеством ламп в светильнике: 2 | 100 шт. | 1.05 | 6436.8 | 1634.44 | 2129.25 | 828.57 | 6758.64 | 1716.16 | 2235.71 | 870 | 116 | 121.8 | 47.6 | 49.98
22 | СЦМ-546-0601-8 | Светильник люминесцентный ЛПО 2х40 | шт | 105 | 174.55 |  |  |  | 18327.75
23 | СЦМ-500-9008-2 | Лампы люминесцентные ртутные низкого давления типа: ЛБ, ЛД, ЛДЦ, ЛТВ, ЛБХ 40 | 10 шт | 21 105*2/10 | 97.27 |  |  |  | 2042.67
24 | СЦМ-500-9008-4 | Стартеры для люминесцентных ламп тип 80С-220 | 10 шт | 21 | 22.61 |  |  |  | 474.81
25 | ТЕРм08-03-593-06 | Светильник для ламп накаливания потолочный или настенный: с креплением винтами для помещений с нормальными условиями среды одноламповый | 100 шт. | 0,5 0,43+0,07 | 5856.75 | 1244.15 | 1866.77 | 804.31 | 2928.38 | 622.08 | 933.39 | 402.16 | 88.3 | 44.15 | 45.1 | 22.55
26 | СЦМ-546-0601-76 | Светильник накаливания НПО-22-100 | шт | 43 | 66.39 |  |  |  | 2854.77
27 | СЦМ-546-0601-88 | Светильник накаливания НСП-03х100 | шт | 7 | 64.83 |  |  |  | 453.81
28 | СЦМ-546-0051 | Лампы накаливания электрические осветительные общего назначения биспиральные тип БK220-230-100 | 10 шт | 5 4,3+0,7 | 21.3 |  |  |  | 106.5
29 | СЦМ-546-0601-113 | Светильник накаливания "Выход" 25Вт | шт | 25 | 66.49 |  |  |  | 1662.25
30 | СЦМ-500-9006 | Лампы накаливания | шт | 25 | 1.7 |  |  |  | 42.5
31 | ТЕРм08-03-591-01 | Выключатель: одноклавишный неутопленного типа при открытой проводке | 100 шт. | 0.77 | 1356.35 | 556.55 | 17.69 | 0.55 | 1044.39 | 428.54 | 13.62 | 0.42 | 39.5 | 30.42 | 0.06 | 0.05
32 | СЦМ-500-9011-2 | Выключатель одноклавишный для открытой проводки | шт | 77 | 9.34 |  |  |  | 719.18
33 | ТЕРм08-03-591-04 | Выключатель: двухклавишный неутопленного типа при открытой проводке | 100 шт. | 0.1 | 1390.9 | 618.55 | 20.01 | 0.74 | 139.09 | 61.86 | 2 | 0.07 | 43.9 | 4.39 | 0.08 | 0.01
34 | текущие цены | Выключатель: двухклавишный неутопленного типа при открытой проводке | шт | 10 | 7.08 |  |  |  | 70.8
35 | ТЕРм08-03-591-08 | Розетка штепсельная: неутопленного типа при открытой проводке | 100 шт. | 0,9 0,84+0,06 | 1410.81 | 608.69 | 20.01 | 0.74 | 1269.73 | 547.82 | 18.01 | 0.67 | 43.2 | 38.88 | 0.08 | 0.07
36 | СЦМ-500-9013 | Штепсельные розетки | шт | 90 | 8.5 |  |  |  | 765
37 | СЦМ-549-4137-49 | Коробка У-409 | шт | 95 | 20.44 |  |  |  | 1941.8
38 | ТЕРм34-01-136-01 | Облучатель бактерицидный: настенный | шт. | 37 | 133.37 | 133.08 |  |  | 4934.69 | 4923.96 |  |  | 10.3 | 381.1
39 | текущие цены | Стоимость облучателя бактерицидного: настенного | шт | 37 | 768.37 |  |  |  | 28429.69
40 | ВТЕРм08-02-396-59-1 | Прокладка коробов пластмассовых шириной до 40мм | 100м | 13 4+9 | 324.7 | 218.74 | 19.36 | 1.93 | 4221.1 | 2843.62 | 251.68 | 25.09
41 | сцм-500-9098 | Короб пластмассовый (эл.плинтус) до 40мм | м | 1300 | 5.4 |  |  |  | 7020
42 | ВТЕРм08-02-396-59-2 | Прокладка коробов пластмассовых шириной до 63мм | 100м | 3.5 | 418.95 | 262.79 | 26.1 | 1.93 | 1466.33 | 919.77 | 91.35 | 6.76
43 | сцм-500-9098 | Короб пластмассовый (эл.плинтус) до 63мм | м | 350 | 13.4 |  |  |  | 4690
44 | ТЕРм08-02-399-01 | Провод в коробах, сечение, мм2, до: 6 | 100 м | 16,5 13,+3,5 | 277.07 | 47.1 | 57.83 | 28.86 | 4571.66 | 777.15 | 954.2 | 476.19 | 3.52 | 58.08 | 1.58 | 26.07
45 | ТЕРм08-02-409-01 | Труба винипластовая по установленным конструкциям, по стенам и колоннам с креплением скобами, диаметр, мм, до: 25 | 100 м | 0.4 | 2143.17 | 318.44 | 631.8 | 292.43 | 857.27 | 127.38 | 252.72 | 116.97 | 23.8 | 9.52 | 16 | 6.4
46 | СЦМ-300-9920-1 | Трубки защитные гофрированные диаметром 16 мм | м | 40 | 4.95 |  |  |  | 198
47 | ТЕРм08-02-409-02 | Труба винапластовая по установленным конструкциям, по стенам и колоннам с креплением скобами, диаметр, мм, до: 50 | 100 м | 0.2 | 2623.67 | 460.27 | 964.07 | 438 | 524.73 | 92.05 | 192.81 | 87.6 | 34.4 | 6.88 | 24.3 | 4.86
48 | текущие цены | Трубки защитные гофрированные диаметром 32 мм | м | 20 | 6 |  |  |  | 120
49 | ТЕРм08-02-412-01 | Затягивание проводов в проложенные трубы и металлические рукава. Провод первый одножильный или многожильный в общей оплетке, суммарное сечение, мм2, до: 2,5 | 100 м | 0.4 | 335.62 | 75.06 | 2.31 | 0.18 | 134.25 | 30.02 | 0.92 | 0.07 | 5.61 | 2.24 | 0.02 | 0.01
50 | ТЕРм08-02-412-02 | Затягивание проводов в проложенные трубы и металлические рукава. Провод первый одножильный или многожильный в общей оплетке, суммарное сечение, мм2, до: 6 | 100 м | 0.2 | 353.18 | 90.18 | 4.63 | 0.37 | 70.64 | 18.04 | 0.93 | 0.07 | 6.74 | 1.35 | 0.04 | 0.01
51 | ТЕРм08-02-411-01 | Рукав металлический, наружный диаметр, мм, до: 48 | 100 м | 0.46 | 3184.47 | 464.29 | 247.38 | 4.04 | 1464.86 | 213.57 | 113.79 | 1.86 | 34.7 | 15.96 | 0.44 | 0.2
52 | СЦМ-101-2162 | Стоимость рукава металлического диаметром 27 мм РЗ-Ц-Х | м | 46 | 13.5 |  |  |  | 621
53 | ТЕРм08-02-412-01 | Затягивание проводов в проложенные трубы и металлические рукава. Провод первый одножильный или многожильный в общей оплетке, суммарное сечение, мм2, до: 2,5 | 100 м | 0.46 | 335.62 | 75.06 | 2.31 | 0.18 | 154.39 | 34.53 | 1.06 | 0.08 | 5.61 | 2.58 | 0.02 | 0.01
54 | ТЕР46-03-011-01 | Пробивка в кирпичных стенах борозд площадью сечения до 20 см2 | 100 м борозд | 8.83 | 845.12 | 204.41 | 640.71 | 55.54 | 7462.41 | 1804.94 | 5657.47 | 490.42 | 15.64 | 138.1 | 4.06 | 35.85
55 | ТЕР46-03-017-05 | Заделка отверстий, гнезд и борозд в стенах и перегородках бетонных площадью до 0,1 м2 | 1 м3 заделки | 0,883 8,83*0,1 | 1869.79 | 865.78 | 31.6 |  | 1651.02 | 764.48 | 27.9 |  | 75.22 | 66.42 | 0.4 | 0.35
56 | ТЕРм08-02-403-03 | Провода групповых осветительных сетей. Провод в защитной оболочке или кабель двух-трехжильные: под штукатурку по стенам или в бороздах | 100 м | 8.83 | 2427.64 | 495.06 | 188.52 | 96.31 | 21436.06 | 4371.38 | 1664.63 | 850.42 | 37 | 326.71 | 5.27 | 46.53
57 | ТЕРм08-02-147-01 | Кабели до 35 кв по установленным конструкциям и лоткам с креплением на поворотах и в конце трассы, масса 1 м кабеля, кг, до: 1 | 100 м кабеля | 0.43 | 705.5 | 158.69 | 435.42 | 47.09 | 303.37 | 68.24 | 187.23 | 20.25 | 11.6 | 4.99 | 3.14 | 1.35
58 | СЦМ-501-0586-130 | Кабели силовые на напряжение 1000 В с медными жилами с поливинилхлоридной изоляцией и оболочкой марки ВВГ 5х10 мм2 | 1000 м | 0.043 | 55065.46 |  |  |  | 2367.81
59 | СЦМ-501-0586-81 | Кабели силовые на напряжение 660 В с медными жилами с поливинилхлоридной изоляцией и оболочкой марки ВВГ 5х6 мм2 | 1000 м | 0.042 | 26625.06 |  |  |  | 1118.25
60 | СЦМ-501-0586-80 | Кабели силовые на напряжение 660 В с медными жилами с поливинилхлоридной изоляцией и оболочкой марки ВВГ 5х4 мм2 | 1000 м | 0.056 | 19450.13 |  |  |  | 1089.21
61 | СЦМ-501-0586-107 | Кабели силовые на напряжение 1000 В с медными жилами с поливинилхлоридной изоляцией и оболочкой марки ВВГ 4х2.5 мм2 | 1000 м | 0.135 | 9439.36 |  |  |  | 1274.31
62 | СЦМ-501-0586-97 | Кабели силовые на напряжение 1000 В с медными жилами с поливинилхлоридной изоляцией и оболочкой марки ВВГ 3х2.5 мм2 | 1000 м | 0.494 | 9339.09 |  |  |  | 4613.51
63 | СЦМ-501-0586-106 | Кабели силовые на напряжение 1000 В с медными жилами с поливинилхлоридной изоляцией и оболочкой марки ВВГ 4х1.5 мм2 | 1000 м | 0.23 | 7311.95 |  |  |  | 1681.75
64 | СЦМ-501-0586-96 | Кабели силовые на напряжение 1000 В с медными жилами с поливинилхлоридной изоляцией и оболочкой марки ВВГ 3х1.5 мм2 | 1000 м | 1.378 | 6724.99 |  |  |  | 9267.04
65 | СЦМ-501-0586-86 | Кабели силовые на напряжение 1000 В с медными жилами с поливинилхлоридной изоляцией и оболочкой марки ВВГ 2х1.5 мм2 | 1000 м | 0.261 | 5260.47 |  |  |  | 1372.98
заземление
66 | ТЕРм08-02-472-10 | Проводник заземляющий: из медного изолированного провода сечением 25 мм2 открыто по строительным основаниям | 100 м | 0.2 | 7171.42 | 623.51 | 28.45 | 0.55 | 1434.28 | 124.7 | 5.69 | 0.11 | 46.6 | 9.32 | 0.06 | 0.01
67 | СЦМ-507-0249 | Провода силовые для электрических установок на напряжение до 450 В с медной жилой марки ПВ1, сечением 4 мм2 | 1000 м | 0.02 | 2456.56 |  |  |  | 49.13
Раздел 3. Пусконаладочные работы
68 | ТЕРп01-11-028-01 | Измерение сопротивления изоляции мегаомметром: кабельных и других линий напряжением до 1 кВ, предназначенных для передачи электроэнергии к распределительным устройствам, щитам, шкафам, коммутационным аппаратам и электропотребителям | линия | 44 | 7.28 | 7.28 |  |  | 320.32 | 320.32 |  |  | 0.4 | 17.6
69 | ТЕРп01-11-013-01 | Замер полного сопротивления цепи "фаза-нуль" | токоприемник | 132 | 27.29 | 27.29 |  |  | 3602.28 | 3602.28 |  |  | 1.5 | 198
70 | ТЕРп01-11-011-01 | Проверка наличия цепи между заземлителями и заземленными элементами | 100 точек | 0.86 | 291.04 | 291.04 |  |  | 250.29 | 250.29 |  |  | 16 | 13.76
Итого прямые затраты по смете в ценах 2001г. | [8 empty] | 177943.19 | 26454 | 12800.14 | 3359.35 |  | 1630.37 |  | 195.35
Итого прямые затраты по смете с учетом коэффициентов к итогам | [8 empty] | 813414.81 | 153734.51 | 52915.7 | 20505.47 |  | 1630.37 |  | 195.35
В том числе, справочно:
Пересчет в цены 2008г. 2кв ОЗП=6,104; ЭМ-ЗПМ=3,433; ЗПМ=6,104; МАТ=4,375 (Поз. 54-55, 1-2, 7-37, 40-53, 56-67, 3-6, 38-39) | [8 empty] | 621913.9 | 113722.79 | 40115.56 | 17146.12
ПНР ПЗ=4,249; ОЗП=4,249; ЭМ=4,249; ЗПМ=4,249; МАТ=4,249 (Поз. 68-70) | [8 empty] | 13557.72 | 13557.72
Накладные расходы | [8 empty] | 150596.26
В том числе, справочно:
65%*0,94 ФОТ (от 17730,61) (Поз. 68-70) | [8 empty] | 10833.4
95%*0,94 ФОТ (от 156509,37) (Поз. 54-55, 1-2, 7-37, 40-53, 56-67, 3-6, 38-39) | [8 empty] | 139762.86
Сметная прибыль | [8 empty] | 85346.94
В том числе, справочно:
40% ФОТ (от 17730,61) (Поз. 68-70) | [8 empty] | 7092.24
50% ФОТ (от 156509,37) (Поз. 54-55, 1-2, 7-37, 40-53, 56-67, 3-6, 38-39) | [8 empty] | 78254.7
Итоги по смете:
Итого | [8 empty] | 1049358.01 |  |  |  |  | 1630.37 |  | 195.35
Непредвиденные затраты 2% | [8 empty] | 20987.16
Итого с непредвиденными | [8 empty] | 1070345.17
НДС 18% | [8 empty] | 192662.1306
ВСЕГО по смете | [8 empty] | 1263007.3006 |  |  |  |  | 1630.37 |  | 195.35
Составил Вшивкова Л.Л.
Проверил