## Локальная смета
| СОГЛАСОВАНО: | [11 empty] | УТВЕРЖДАЮ:
| _____________________________ | [11 empty] | __________________________
| " _____ " ________________ 200_ г. | [11 empty] | "____" ______________200_ г.
МУЗ ГКП №1
(наименование стройки)
ЛОКАЛЬНЫЙ СМЕТНЫЙ РАСЧЕТ №
(локальная смета)
на монтаж системы пожарной сигнализации и оповещения о пожаре в здании по адресу: ул.Кирова,45 (Литер А1).
(наименование работ и затрат, наименование объекта)
|  |  | Основание: | [6 empty] | проект
|  |  | Сметная стоимость ___________________________________________________________ | [5 empty] | 88479.645 |  | руб.
|  |  | строительных работ ___________________________________________________________ | [5 empty] | ___________________________________________________________252,11 |  | руб.
|  |  | монтажных работ ___________________________________________________________ | [5 empty] | ___________________________________________________________71397,64 |  | руб.
|  |  | прочих ___________________________________________________________ | [5 empty] | ___________________________________________________________1862,75 |  | руб.
|  |  | Средства на оплату труда ___________________________________________________________ | [5 empty] | ___________________________16609,76 |  | руб.
|  |  | Сметная трудоемкость ___________________________________________________________ | [5 empty] | ___________________________________________________________217,88 |  | чел.час
Составлен(а) в текущих (прогнозных) ценах по состоянию на _4кв.______2007_ г.
№ пп | Обоснование | Наименование | Ед. изм. | Кол. | Стоимость единицы, руб. |  |  |  | Общая стоимость, руб. |  |  |  | Т/з осн. раб.на ед. | Т/з осн. раб. Всего | Т/з мех. на ед. | Т/з мех. Всего
[5 empty] | Всего | В том числе |  |  | Всего | В том числе
[6 empty] | Осн.З/п | Эк.Маш | З/пМех |  | Осн.З/п | Эк.Маш | З/пМех
1 | 2 | 3 | 4 | 5 | 6 | 7 | 8 | 9 | 10 | 11 | 12 | 13 | 14 | 15 | 16 | 17
Раздел 1. Монтажные работы
1 | ТЕРм10-08-001-04 | Прибор ПС на: 4 луча | шт. | 1 | 166.29 | 161.7 | 0.49 |  | 166.29 | 161.7 | 0.49 |  | 11 | 11
2 | ТЕРм10-08-001-11 | Устройства промежуточные на количество лучей: 10 (пульт управления) | шт. | 1 | 211.12 | 205.8 | 0.22 |  | 211.12 | 205.8 | 0.22 |  | 14 | 14
3 | ТЕРм10-08-002-02 | Извещатели ПС автоматические: дымовой, фотоэлектрический, радиоизотопный, световой в нормальном исполнении | шт. | 18 | 29.05 | 27.36 | 0.27 |  | 522.9 | 492.48 | 4.86 |  | 2 | 36
4 | ТЕРм10-08-002-01 | Извещатели ПС автоматические: тепловой электро-контактный, магнитоконтактный в нормальном исполнении (ИПР-И) | шт. | 3 | 14.51 | 13.68 | 0.1 |  | 43.53 | 41.04 | 0.3 |  | 1 | 3
5 | ТЕРм10-04-101-15 | Транспарант световой (табло) | шт. | 5 | 31.91 | 27.36 |  |  | 159.55 | 136.8 |  |  | 2 | 10
6 | ТЕРм10-04-101-07 | Громкоговоритель или звуковая колонка: в помещении | шт. | 2 | 43.01 | 25.84 |  |  | 86.02 | 51.68 |  |  | 2 | 4
7 | ТЕРм10-02-016-07 | Отдельно устанавливаемый: усилитель дуплексный или абонентский (СРОП"Орфей") | шт. | 1 | 276.15 | 212.22 | 53.38 | 7.52 | 276.15 | 212.22 | 53.38 | 7.52 | 13.5 | 13.5 | 0.55 | 0.55
8 | ТЕРм10-02-016-06 | Отдельно устанавливаемый: преобразователь или блок питания | шт. | 1 | 498.42 | 158.77 | 42.71 | 6.02 | 498.42 | 158.77 | 42.71 | 6.02 | 10.1 | 10.1 | 0.44 | 0.44
9 | ТЕРм08-01-121-01 | Аккумуляторы | шт. | 1 | 44.64 | 28.18 |  |  | 44.64 | 28.18 |  |  | 2.06 | 2.06
10 | ТЕРм10-08-019-01 | Коробка ответвительная на стене | шт. | 8 | 7.18 | 6.95 |  |  | 57.44 | 55.6 |  |  | 0.5 | 4
11 | ТЕРм10-04-066-04 | Коробка кабельная соединительная или разветвительная | шт. | 1 | 57.78 | 48.6 |  |  | 57.78 | 48.6 |  |  | 4 | 4
12 | ВТЕРм8-02-396-59-1 | Прокладка коробов пластмассовых,шириной до 40мм | 100м | 0.8 | 324.7 | 218.74 | 19.36 | 1.93 | 259.76 | 174.99 | 15.49 | 1.54
13 | ТЕРм08-02-399-01 | Провод в коробах, сечение, мм2, до: 6 | 100 м | 0.8 | 277.07 | 47.1 | 57.83 | 28.86 | 221.66 | 37.68 | 46.26 | 23.09 | 3.52 | 2.82 | 1.58 | 1.26
14 | ТЕРм08-02-409-01 | Труба винипластовая по установленным конструкциям, по стенам и колоннам с креплением скобами, диаметр, мм, до: 25 | 100 м | 0.5 | 2143.17 | 318.44 | 631.8 | 292.43 | 1071.59 | 159.22 | 315.9 | 146.22 | 23.8 | 11.9 | 16 | 8
15 | ТЕРм08-02-148-01 | Кабели до 35 кв в проложенных трубах, блоках и коробах, масса 1 м, кг, до: 1 | 100 м кабеля | 0.5 | 754.14 | 169.63 | 512.24 | 54.33 | 377.07 | 84.82 | 256.12 | 27.17 | 12.4 | 6.2 | 3.78 | 1.89
16 | ТЕРм10-01-055-08 | Прокладка кабеля и провода по стенам. Однопарный провод с креплением проволочными скрепами по стене: кирпичной | 100 м провода | 4.2 | 717.94 | 204.12 | 66 | 9.3 | 3015.35 | 857.3 | 277.2 | 39.06 | 16.8 | 70.56 | 0.68 | 2.86
17 | ТЕР46-03-010-01 | Пробивка в бетонных стенах и полах толщиной 100 мм отверстий площадью до 20 см2 | 100 отверстий | 0.01 | 891.72 | 205.25 | 686.47 | 59.51 | 8.92 | 2.05 | 6.87 | 0.6 | 15.17 | 0.15 | 4.35 | 0.04
18 | ТЕРр69-02-01 | Сверление отверстий в кирпичных стенах электроперфоратором: толщина стен 0,5 кирпича с диаметром отверстия до 20 мм | 100 отверстий | 0.08 | 83.74 | 66.7 | 17.04 |  | 6.7 | 5.34 | 1.36 |  | 5.49 | 0.44
19 | ТЕР46-03-017-05 | Заделка отверстий, гнезд и борозд в стенах и перегородках бетонных площадью до 0,1 м2 | 1 м3 заделки | 0.01 | 1869.79 | 865.78 | 31.6 |  | 18.7 | 8.66 | 0.32 |  | 75.22 | 0.75 | 0.4
Итого прямые затраты по разделу в ценах 2001г. | [8 empty] | 7103.59 | 2922.93 | 1021.48 | 251.22 |  | 204.48 |  | 15.04
Итого прямые затраты по разделу с учетом коэффициентов к итогам | [8 empty] | 28212.75 | 14442.2 | 3547.45 | 1241.28 |  | 204.48 |  | 15.04
Накладные расходы | [8 empty] | 14005.35
Сметная прибыль | [8 empty] | 7841.75
Итоги по разделу 1 Монтажные работы :
Итого Строительные работы | [8 empty] | 252.11 |  |  |  |  | 1.34 |  | 0.04
Итого Монтажные работы | [8 empty] | 49807.74 |  |  |  |  | 203.14 |  | 15
Итого | [8 empty] | 50059.85 |  |  |  |  | 204.48 |  | 15.04
В том числе:
Материалы | [8 empty] | 10223.1
Машины и механизмы | [8 empty] | 3547.45
ФОТ | [8 empty] | 15683.48
Накладные расходы | [8 empty] | 14005.35
Сметная прибыль | [8 empty] | 7841.75
Итого по разделу 1 Монтажные работы | [8 empty] | 50059.85 |  |  |  |  | 204.48 |  | 15.04
Раздел 2. Пусконаладочные работы
20 | ТЕРп02-01-001-01 | Автоматизированные системы управления I категории технической сложности с количеством каналов: 2 | система | 1 | 270.29 | 270.29 |  |  | 270.29 | 270.29 |  |  | 13.4 | 13.4
Итого прямые затраты по разделу в ценах 2001г. | [8 empty] | 270.29 | 270.29 |  |  |  | 13.4
Итого прямые затраты по разделу с учетом коэффициентов к итогам | [8 empty] | 926.28 | 926.28 |  |  |  | 13.4
Накладные расходы | [8 empty] | 565.96
Сметная прибыль | [8 empty] | 370.51
Итоги по разделу 2 Пусконаладочные работы :
Итого Поз. 20 | [8 empty] | 270.29 | 270.29 |  |  |  | 13.4
Всего с учетом "ПНР ОЗП=3,427" | [8 empty] | 926.28 | 926.28 |  |  |  | 13.4
Накладные расходы 65%*0,94 ФОТ (от 926,28) | [8 empty] | 565.96
Сметная прибыль 40% ФОТ (от 926,28) | [8 empty] | 370.51
Итого c накладными и см. прибылью | [8 empty] | 1862.75 |  |  |  |  | 13.4
В том числе:
ФОТ | [8 empty] | 926.28
Накладные расходы | [8 empty] | 565.96
Сметная прибыль | [8 empty] | 370.51
Итого по разделу 2 Пусконаладочные работы | [8 empty] | 1862.75 |  |  |  |  | 13.4
Раздел 3. Стоимость материалов в текущих ценах
21 | Прайс-лист | Прибор "С-2000-4" | шт | 1 | 1563 |  |  |  | 1563
22 | Прайс-лист | Пульт управления С2000 | шт | 1 | 3375 |  |  |  | 3375
23 | Прайс-лист | Извещатель дымовой ДИП-ИС | шт | 20 | 191 |  |  |  | 3820
24 | Прайс-лист | Извещатель ручной ИПР-И | шт | 4 | 148.3 |  |  |  | 593.2
25 | Прайс-лист | Световой оповещатель БЛИК-3С-12 | шт | 5 | 313.6 |  |  |  | 1568
26 | Прайс-лист | Блок речевого оповещения СРОП "Орфей" | шт | 1 | 2373 |  |  |  | 2373
27 | Прайс-лист | Динамик "Орфей" | шт | 2 | 284 |  |  |  | 568
28 | Прайс-лист | Источник питания РИП-12,3А | шт | 1 | 2076 |  |  |  | 2076
29 | Прайс лист | Аккуму лятор, 7А/ч | шт | 1 | 305 |  |  |  | 305
30 | Прайс-лист | Кабель КСПВ 4*0,5 | м | 300 | 4.58 |  |  |  | 1374
31 | Прайс-лист | Кабель интерфейса экранированный,5-й категории, КВП 4*2*0,52 | м | 110 | 12.7 |  |  |  | 1397
32 | Прайс-лист | Провод силовой ПВС 3*1,0 | м | 20 | 16.8 |  |  |  | 336
33 | Прайс-лист | Провод ШВВП 2*0,75 | м | 120 | 7.4 |  |  |  | 888
34 | Прай-лист | Коробка УК-2П с подрозетником | шт | 8 | 6.8 |  |  |  | 54.4
35 | Прайс-лист | Коробка КРТП 10*2 | шт | 1 | 34 |  |  |  | 34
36 | Прайс-лист | Гофротруба Д=20мм | м | 50 | 4.75 |  |  |  | 237.5
37 | Прайс-лист | Электрокороб 12*20 | м | 80 | 12 |  |  |  | 960
38 | Прайс-лист | Резистор, 2,4кОм | шт | 18 | 2 |  |  |  | 36
39 | Прайс-лист | Проволока стальная оцинкованная ,Д=1,2мм | кг | 0.5 | 63.6 |  |  |  | 31.8
Итого прямые затраты по разделу в ценах 2001г. | [8 empty] | 21589.9
Итоги по разделу 3 Стоимость материалов в текущих ценах :
Итого Поз. 21-39 | [8 empty] | 21589.9
Накладные расходы 95%*0,94 ФОТ (от 0,00)
Сметная прибыль 50% ФОТ (от 0,00)
Итого c накладными и см. прибылью | [8 empty] | 21589.9
В том числе:
Материалы | [8 empty] | 21589.9
Итого по разделу 3 Стоимость материалов в текущих ценах | [8 empty] | 21589.9
ИТОГИ ПО СМЕТЕ:
Итого прямые затраты по смете в ценах 2001г. | [8 empty] | 28963.78 | 3193.22 | 1021.48 | 251.22 |  | 217.88 |  | 15.04
Итого прямые затраты по смете с учетом коэффициентов к итогам | [8 empty] | 50728.93 | 15368.48 | 3547.45 | 1241.28 |  | 217.88 |  | 15.04
В том числе, справочно:
Перевод в цены 2007г.4кв. ОЗП=4,941; ЭМ-ЗПМ=2,994; ЗПМ=4,941; МАТ=3,236 (Поз. 17, 19, 18, 1-4, 7-8, 10, 16, 5-6, 11-12, 9, 13-15) | [8 empty] | 21109.16 | 11519.27 | 2525.96 | 990.06
ПНР ОЗП=3,427 (Поз. 20) | [8 empty] | 655.99 | 655.99
Накладные расходы | [8 empty] | 14571.31
В том числе, справочно:
65%*0,94 ФОТ (от 926,28) (Поз. 20) | [8 empty] | 565.96
95%*0,94 ФОТ (от 15683,48) (Поз. 17, 19, 18, 1-4, 7-8, 10, 16, 21-39, 5-6, 11-12, 9, 13-15) | [8 empty] | 14005.35
Сметная прибыль | [8 empty] | 8212.26
В том числе, справочно:
40% ФОТ (от 926,28) (Поз. 20) | [8 empty] | 370.51
50% ФОТ (от 15683,48) (Поз. 17, 19, 18, 1-4, 7-8, 10, 16, 21-39, 5-6, 11-12, 9, 13-15) | [8 empty] | 7841.75
Итого | [8 empty] | 73512.5 |  |  |  |  | 217.88 |  | 15.04
Непредвиденные затраты 2% | [8 empty] | 1470.25
Итого с непредвиденными | [8 empty] | 74982.75
НДС 18% | [8 empty] | 13496.895
ВСЕГО по смете | [8 empty] | 88479.645 |  |  |  |  | 217.88 |  | 15.04
Составил Прокопович Т.В.
Проверил