## Локальная смета
| СОГЛАСОВАНО: | [5 empty] | (наименование стройки) |  |  |  |  | УТВЕРЖДАЮ:
| _____________________________ | [5 empty] | ЛОКАЛЬНЫЙ СМЕТНЫЙ РАСЧЕТ № |  |  |  |  | _______________________________
| " _____ " ________________ 200__ г. | [5 empty] | (локальная смета) |  |  |  |  | "______ " _______________200__ г.
|  | на | Лицей №1 текущий ремонт, общестроительные работы
(наименование работ и затрат, наименование объекта)
Основание:
|  |  |  | Сметная стоимость руб. |  |  |  |  | 9 659 047,87
|  |  |  | Средства на оплату труда руб. |  |  |  |  | 1770513.9097
Составлен(а) в текущих (прогнозных) ценах по состоянию на _______200_ г.
№ пп | Обоснование | Наименование | Ед. изм. | Кол. | Стоимость единицы |  |  |  | Общая стоимость |  |  |  | Т/з осн. раб.на ед. | Т/з осн. раб. Всего | Т/з мех. на ед. | Т/з мех. Всего
[5 empty] | Всего | В том числе |  |  | Всего | В том числе
[6 empty] | Осн.З/п | Эк.Маш | З/пМех |  | Осн.З/п | Эк.Маш | З/пМех
1 | 2 | 3 | 4 | 5 | 6 | 7 | 8 | 9 | 10 | 11 | 12 | 13 | 14 | 15 | 16 | 17
Раздел 1. Новый Раздел
1 | ТЕРр62-41-02 | Очистка вручную поверхности фасадов от перхлорвиниловых и масляных красок с лестниц | 100 м2 расчищенной поверхности | 27.95 | 286.64 | 286.64 |  |  | 8011.59 | 8011.59 |  |  | 25.87 | 723.0665
2 | ТЕРр61-02-07 | Ремонт штукатурки внутренних стен по камню и бетону цементно-известковым раствором, площадью отдельных мест до 1 м2 толщиной слоя до 20 мм | 100 м2 отремонтированной поверхности | 27.75 | 3898.35 | 2879.49 | 27.22 | 9.17 | 108179.21 | 79905.85 | 755.36 | 254.47 | 228.35 | 6336.7125 | 0.67 | 18.5925
3 | ТЕРр61-01-09 | Сплошное выравнивание штукатурки внутри здания (однослойная штукатурка) сухой растворной смесью (типа "Ветонит") толщиной до 10 мм для последующей окраски или оклейки обоями стен | 100 м2 поверхности | 45.24 | 5875.37 | 1025.08 | 48.05 | 28.93 | 265801.74 | 46374.62 | 2173.78 | 1308.79 | 73.8 | 3338.712 | 0.46 | 20.8104
4 | ТЕР15-04-005-03 | Окраска поливинилацетатными водоэмульсионными составами улучшенная по штукатурке стен | 100 м2 окрашиваемой поверхности | 45.24 | 1707.53 | 547.4 | 12.43 | 0.27 | 77248.66 | 24764.38 | 562.33 | 12.21 | 42.9 | 1940.796 | 0.17 | 7.6908
5 | ТЕРр62-41-01 прим | Очистка вручную поверхности потолков от перхлорвиниловых и масляных красок с земли и лесов | 100 м2 расчищенной поверхности | 14.95 | 230.46 | 230.46 |  |  | 3445.38 | 3445.38 |  |  | 20.8 | 310.96
6 | ТЕРр61-04-07 | Ремонт штукатурки потолков по камню и бетону цементно-известковым раствором, площадью отдельных мест до 1 м2 толщиной слоя до 20 мм | 100 м2 отремонтированной поверхности | 6.5 | 4774.22 | 3703.85 | 29.25 | 9.85 | 31032.43 | 24075.03 | 190.13 | 64.03 | 290.27 | 1886.755 | 0.72 | 4.68
7 | ТЕРр61-01-10 | Сплошное выравнивание штукатурки внутри здания (однослойная штукатурка) сухой растворной смесью (типа "Ветонит") толщиной до 10 мм для последующей окраски или оклейки обоями потолков | 100 м2 поверхности | 14.95 | 6949.84 | 1301.52 | 52.95 | 32.7 | 103900.11 | 19457.72 | 791.6 | 488.87 | 89.76 | 1341.912 | 0.46 | 6.877
8 | ТЕР15-04-005-04 | Окраска поливинилацетатными водоэмульсионными составами улучшенная по штукатурке потолков | 100 м2 окрашиваемой поверхности | 45.24 | 1953.32 | 687.76 | 13.2 | 0.27 | 88368.2 | 31114.26 | 597.17 | 12.21 | 53.9 | 2438.436 | 0.18 | 8.1432
9 | ТЕР15-04-026-06 | Высококачественная окраска масляными составами по штукатурке стен | 100 м2 окрашиваемой поверхности | 4.54 | 2070.18 | 1100.01 | 11.65 | 0.27 | 9398.62 | 4994.05 | 52.89 | 1.23 | 80.41 | 365.0614 | 0.16 | 0.7264
10 | ТЕРр63-07-05 | Разборка облицовки стен из плит и плиток керамических глазурованных плиток | 100 м2 поверхности облицовки | 1.85 | 1059.99 | 831.42 | 228.57 | 27.22 | 1960.98 | 1538.13 | 422.85 | 50.36 | 74.3 | 137.455 | 1.99 | 3.6815
11 | ТЕРр61-01-01 | Сплошное выравнивание штукатурки стен цементно-известковым раствором при толщине намета до 5 мм | 100 м2 поверхности | 1.85 | 603.29 | 349.93 | 13 | 4.38 | 1116.09 | 647.37 | 24.05 | 8.1 | 29.58 | 54.723 | 0.32 | 0.592
12 | ТЕР15-01-019-03 | Гладкая облицовка стен, столбов, пилястр и откосов (без карнизных, плинтусных и угловых плиток) с установкой плиток туалетного гарнитура на цементном растворе по кирпичу и бетону | 100 м2 поверхности облицовки | 1.85 | 13634.68 | 3099.16 | 37.76 | 11.76 | 25224.16 | 5733.45 | 69.86 | 21.76 | 237.12 | 438.672 | 0.86 | 1.591
13 | ТЕР46-04-001-04 | Разборка стен кирпичных | 1 м3 | 18.5 | 285.39 | 103.91 | 181.48 | 15.73 | 5279.72 | 1922.34 | 3357.38 | 291.01 | 8.24 | 152.44 | 1.15 | 21.275
14 | ТЕР10-05-001-01 | Устройство перегородок с одинарным металлическим каркасом и однослойной обшивкой гипсокартонными листами с обеих сторон (С 111) с изоляцией глухих | 1 м2 перегородки за вычетом проемов | 35 | 203.82 | 29.85 | 1.32 | 0.13 | 7133.7 | 1044.75 | 46.2 | 4.55 | 2.31 | 80.85 | 0.009 | 0.315
15 | ТЕР15-04-027-01 прим | Шпатлевка по ГКЛ | 100 м2 окрашиваемой поверхности | 0.7 | 206.48 | 163.71 | 1.95 | 0.14 | 144.54 | 114.6 | 1.37 | 0.1 | 12.1 | 8.47 | 0.03 | 0.021
16 | ТЕРр57-03-01 | Разборка плинтус деревянных и из пластмассовых материалов | 100 м плинтусов | 15.58 | 41.77 | 41.77 |  |  | 650.78 | 650.78 |  |  | 3.77 | 58.7366
17 | ТЕРр57-02-07 | Разборка покрытий полов из древесноволокнистых плит | 100 м2 покрытий | 12.45 | 127.76 | 122.88 | 4.88 | 1.64 | 1590.61 | 1529.86 | 60.76 | 20.42 | 11.09 | 138.0705 | 0.12 | 1.494
18 | ТЕР11-01-035-03 | Устройство покрытий из плит древесноволокнистых | 100 м2 покрытия | 13.95 | 2638.15 | 678.59 | 70.19 | 2.6 | 36802.19 | 9466.33 | 979.15 | 36.27 | 55.17 | 769.6215 | 0.46 | 6.417
19 | ТЕР11-01-036-01 | Устройство покрытий из линолеума на клее бустилат | 100 м2 покрытия | 13.95 | 8279.37 | 501.59 | 52.93 | 4.79 | 115497.21 | 6997.18 | 738.37 | 66.82 | 42.4 | 591.48 | 0.85 | 11.8575
20 | ТЕР11-01-036-01 МАТ*0 | Устройство покрытий из противопожарного линолеума Обоснования коэф-в: Новый коэффициент (МАТ*0) | 100 м2 покрытия | 2.5 | 554.52 | 501.59 | 52.93 | 4.79 | 1386.3 | 1253.98 | 132.33 | 11.98 | 42.4 | 106 | 0.85 | 2.125
21 | Прайс лист | Линолеум противопожарный | м2 | 250 | 113 |  |  |  | 28250
22 | ТЕР11-01-040-01 | Устройство плинтусов поливинилхлоридных на клее КН-2 | 100 м плинтусов | 18.45 | 686.99 | 124.87 | 2.32 |  | 12674.97 | 2303.85 | 42.8 |  | 8.99 | 165.8655 | 0.03 | 0.5535
23 | ТЕРр57-02-03 | Разборка покрытий полов из керамических плиток | 100 м2 покрытий | 1.8 | 907.43 | 848.92 | 58.51 | 19.7 | 1633.37 | 1528.06 | 105.32 | 35.46 | 69.87 | 125.766 | 1.44 | 2.592
24 | ТЕР11-01-011-01 | Устройство стяжек цементных толщиной 20 мм | 100 м2 стяжки | 1.8 | 1364.22 | 446.07 | 56.56 | 17.37 | 2455.6 | 802.93 | 101.81 | 31.27 | 39.51 | 71.118 | 1.27 | 2.286
25 | ТЕР11-01-027-06 | Устройство покрытий на цементном растворе из керамического гранита неполированного одноцветного | 100 м2 покрытия | 1.8 | 20521.73 | 1055.14 | 152.37 | 38.99 | 36939.11 | 1899.25 | 274.27 | 70.18 | 88.37 | 159.066 | 3.06 | 5.508
26 | тер10-01-047-01 | Установка блоков из ПВХ в наружных и внутренних дверных проемах:в каменных стенах площадью до 3м2 | 100м2 | 0.74 | 24854.18 | 2534.61 | 474.09 | 14.36 | 18392.09 | 1875.61 | 350.83 | 10.63
27 | сцм-203-9057-101 | Блоки дверные входные пластиковые,однопольные | м2 | 74 | 1640.36 |  |  |  | 121386.64
28 | СЦМ-101-0961 | Закрыватель дверной гидравлический рычажный в алюминиевом корпусе | шт | 37 | 387.18 |  |  |  | 14325.66
29 | ТЕРр65-06-12 | Смена санитарных приборов унитазов типа "Компакт" | 100 приборов | 0.13 | 36950.86 | 5332.08 | 88.53 | 10.26 | 4803.61 | 693.17 | 11.51 | 1.33 | 412.7 | 53.651 | 1.5 | 0.195
30 | ТЕРр65-06-19 | Смена санитарных приборов раковин | 100 приборов | 0.14 | 18490.17 | 2471.6 | 82.63 | 9.58 | 2588.62 | 346.02 | 11.57 | 1.34 | 191.3 | 26.782 | 1.4 | 0.196
31 | ТЕРр65-05-07 | Смена арматуры смесителей без душевой сетки | 100 шт. | 0.14 | 14454.21 | 2584 | 6.97 |  | 2023.59 | 361.76 | 0.98 |  | 200 | 28 | 0.09 | 0.0126
32 | ТЕРр62-33-02 | Окраска масляными составами ранее окрашенных поверхностей радиаторов и ребристых труб отопления за 2 раза | 100 м2 окрашиваемой поверхности | 0.85 | 1245.3 | 821.61 | 0.77 |  | 1058.51 | 698.37 | 0.65 |  | 65.94 | 56.049 | 0.01 | 0.0085
33 | ТЕРр61-07-01 | Ремонт штукатурки откосов внутри здания по камню и бетону цементно-известковым раствором прямолинейных | 100 м2 отремонтированной поверхности | 0.28 | 6916.33 | 4887.85 | 47.13 | 15.87 | 1936.57 | 1368.6 | 13.2 | 4.44 | 383.06 | 107.2568 | 1.16 | 0.3248
34 | ТЕРр61-01-11 | Сплошное выравнивание штукатурки внутри здания (однослойная штукатурка) сухой растворной смесью (типа "Ветонит") толщиной до 10 мм для последующей окраски или оклейки обоями оконных и дверных откосов плоских | 100 м2 поверхности | 0.28 | 10498.12 | 1920.26 | 70.69 | 46.38 | 2939.47 | 537.67 | 19.79 | 12.99 | 130.63 | 36.5764 | 0.46 | 0.1288
35 | ТЕР11-01-041-01 | Установка плинтусов из мраморных плит | 1 м2 плинтусов (облицованной поверхности) | 5 | 371.98 | 132.54 | 0.77 |  | 1859.9 | 662.7 | 3.85 |  | 8.54 | 42.7 | 0.01 | 0.05
36 | ТЕРр67-08-02 | Смена светильников с люминесцентными лампами | 100 шт. | 0.5 | 24933.19 | 2233.94 | 3.25 | 1.09 | 12466.6 | 1116.97 | 1.63 | 0.55 | 163.3 | 81.65 | 0.08 | 0.04
Итого прямые затраты по смете | [8 empty] | 1157906.53 | 287236.61 | 11893.79 | 2821.37 |  | 22173.41 |  | 128.78
ОЗП=6,104,ЭМ=3,433,ЗПМ=6,104,МАТ=4,375 | [8 empty] | 4400898.77 | 1466055.66 | 36473.47 | 14400.27
ИТОГО | [8 empty] | 5558805.3 | 1753292.27 | 48367.26 | 17221.64 |  | 22173.41 |  | 128.78
Накладные расходы 95,00%*0,94 ФОТ (от 1 770 513,91) | [8 empty] | 1581068.92
Сметная прибыль 50,00% ФОТ (от 1 770 513,91) | [8 empty] | 885256.95
ИТОГО ПО СМЕТЕ | [8 empty] | 8025131.17
Непредвиденные затраты 2% | [8 empty] | 160502.62
Итого с непредвиденными | [8 empty] | 8185633.79
НДС 18% | [8 empty] | 1473414.08
ВСЕГО ПО СМЕТЕ | [8 empty] | 9659047.87
Составил
Проверил