## Локальная смета
| СОГЛАСОВАНО: | [5 empty] | (наименование стройки) |  |  |  |  | УТВЕРЖДАЮ:
| _____________________________ | [5 empty] | ЛОКАЛЬНЫЙ СМЕТНЫЙ РАСЧЕТ № |  |  |  |  | _______________________________
| " _____ " ________________ 200__ г. | [5 empty] | (локальная смета) |  |  |  |  | "______ " _______________200__ г.
|  | на | Лицей №1 текущий ремонт,замена окон
(наименование работ и затрат, наименование объекта)
Основание:
|  |  |  | Сметная стоимость руб. |  |  |  |  | 3 689 054,18
|  |  |  | Средства на оплату труда руб. |  |  |  |  | 230375.5199
Составлен(а) в текущих (прогнозных) ценах по состоянию на _______200_ г.
№ пп | Обоснование | Наименование | Ед. изм. | Кол. | Стоимость единицы |  |  |  | Общая стоимость |  |  |  | Т/з осн. раб.на ед. | Т/з осн. раб. Всего | Т/з мех. на ед. | Т/з мех. Всего
[5 empty] | Всего | В том числе |  |  | Всего | В том числе
[6 empty] | Осн.З/п | Эк.Маш | З/пМех |  | Осн.З/п | Эк.Маш | З/пМех
1 | 2 | 3 | 4 | 5 | 6 | 7 | 8 | 9 | 10 | 11 | 12 | 13 | 14 | 15 | 16 | 17
Раздел 1. Новый Раздел
1 | ТЕР46-04-012-01 | Разборка деревянных заполнений проемов оконных с подоконными досками | 100 м2 | 4.6 | 2484.57 | 2170.1 | 314.47 | 105.88 | 11429.02 | 9982.46 | 1446.56 | 487.05 | 188.54 | 867.284 | 7.74 | 35.604
2 | тер10-01-034-07 | Установка в жилых и общественных зданиях оконных блоков из ПХВ профилей:поворотных(откидных,поворотно-откидных) с площадью проема до 2м2,трехстворчатых, в том числе при наличии сторок глухого остекленения | 100м2 | 4.6 | 21408.14 | 2421.48 | 490.46 | 24.08 | 98477.44 | 11138.81 | 2256.12 | 110.77
3 | сцм-203-9095-302 | Блоки оконные пластиковые трехстворчатые с открывающимися створками площадью до 2м2 | м2 | 460 | 873.87 |  |  |  | 401980.2
4 | ТЕР10-01-034-03 | Установка подоконных досок ПВХ: в каменных стенах толщиной более 0.51м | 100м.п | 2.68 | 7631.7 | 259.77 | 26.07 | 0.96 | 20452.96 | 696.18 | 69.87 | 2.57
5 | СЦМ-101-1497-211 | Плиты подоконные пластиковые Альта-профиль,длиной 6 метров,шириной700 мм(Россия) | м.п | 268 | 121.74 |  |  |  | 32626.32
6 | ТЕР15-01-050-04 ОЗП*1,15; ЭМ*1,25; ЗПМ*1,25; ТЗ*1,15; ТЗМ*1,25 | Облицовка оконных и дверных откосов ГКВЛ или декоративным бумажно-слоистым пластиком или листами из синтетических материалов на клее Обоснования коэф-в: Новый коэффициент (ОЗП*1,15; ЭМ*1,25) | 100 м2 облицовки | 3.63 | 7749.41 | 2502.12 | 52.78 | 1.36 | 28130.36 | 9082.7 | 191.59 | 4.94 | 191.4405 | 694.929 | 0.725 | 2.6318
6.1 | ТЕР15-04-005-05 | Окраска поливинилацетатными водоэмульсионными составами улучшенная по сборным конструкциям, подготовленным под окраску стен | 100 м2 окрашиваемой поверхности | 3.63 | 1234.5 | 324.23 | 8.15 | 0.14 | 4481.24 | 1176.95 | 29.58 | 0.51 | 25.41 | 92.2383 | 0.11 | 0.3993
7 | ТЕРр58-20-01 | Смена обделок из листовой стали, поясков, сандриков, отливов, карнизов, шириной до 0,4 м | 100 м | 3.08 | 3238.7 | 503.13 | 6.35 | 1.09 | 9975.2 | 1549.64 | 19.56 | 3.36 | 41.41 | 127.5428 | 0.12 | 0.3696
8 | ТЕРр61-20-01 | Ремонт штукатурки наружных прямолинейных откосов по камню и бетону цементно-известковым раствором с земли и лесов | 100 м2 отремонтированной поверхности | 0.82 | 6260.82 | 4275.35 | 4.12 |  | 5133.87 | 3505.79 | 3.38 |  | 323.4 | 265.188
Раздел 2. Новый Раздел
9 | СЦП1-3-26 | Погрузочные работы при автомобильных перевозках Мусор строительный | за т груза | 10.2 | 1.78 |  |  |  | 18.16
10 | СЦП3-3-30-2 | Перевозка навалочных грузов автомобилями-самосвалами (работающими вне карьеров), расстояние перевозки 30 км класс груза 2 | 1 т | 10.2 | 31.67 |  | 31.67 |  | 323.03 |  | 323.03
Итого прямые затраты по смете | [8 empty] | 613027.8 | 37132.53 | 4339.69 | 609.2 |  | 2047.18 |  | 39
ОЗП=6,104,ЭМ=3,433,ЗПМ=6,104,МАТ=4,375 | [8 empty] | 2129862.93 | 189524.43 | 11399.71 | 3109.36
ПЗ=4,555,ОЗП=4,555,ЭМ=4,555,ЗПМ=4,555,МАТ=4,555 | [8 empty] | 1212.93 |  | 1148.37
ИТОГО | [8 empty] | 2744103.66 | 226656.96 | 16887.77 | 3718.56 |  | 2047.18 |  | 39
Накладные расходы 95,00%*0,94 ФОТ (от 230 375,52) | [8 empty] | 205725.34
Сметная прибыль 50,00% ФОТ (от 230 375,52) | [8 empty] | 115187.76
ИТОГО ПО СМЕТЕ | [8 empty] | 3065016.76
Непредвиденные затраты 2% | [8 empty] | 61300.34
Итого с непредвиденными | [8 empty] | 3126317.1
НДС 18% | [8 empty] | 562737.08
ВСЕГО ПО СМЕТЕ | [8 empty] | 3689054.18
Составил
Проверил