## Локальная смета
Орджоникидзевский район
| СОГЛАСОВАНО: | [5 empty] | (наименование стройки) |  |  |  |  | УТВЕРЖДАЮ:
| _____________________________ | [5 empty] | ЛОКАЛЬНЫЙ СМЕТНЫЙ РАСЧЕТ № |  |  |  |  | _______________________________
| " _____ " ________________ 200__ г. | [5 empty] | (локальная смета) |  |  |  |  | "______ " _______________200__ г.
|  | на | текущий ремонт ограждения в МОУ "СОШ № 123" (частично)
(наименование работ и затрат, наименование объекта)
Основание:
|  |  |  | Сметная стоимость руб. |  |  |  |  | 601 131,93
|  |  |  | Средства на оплату труда руб. |  |  |  |  | 61469.1113
Составлен(а) в текущих (прогнозных) ценах по состоянию на _______200_ г.
№ пп | Обоснование | Наименование | Ед. изм. | Кол. | Стоимость единицы |  |  |  | Общая стоимость |  |  |  | Т/з осн. раб.на ед. | Т/з осн. раб. Всего | Т/з мех. на ед. | Т/з мех. Всего
[5 empty] | Всего | В том числе |  |  | Всего | В том числе
[6 empty] | Осн.З/п | Эк.Маш | З/пМех |  | Осн.З/п | Эк.Маш | З/пМех
1 | 2 | 3 | 4 | 5 | 6 | 7 | 8 | 9 | 10 | 11 | 12 | 13 | 14 | 15 | 16 | 17
Раздел 1. Новый Раздел
1 | ТЕР07-01-054-12 прим | Установка металлических оград по железобетонным столбам без цоколя из сетчатых панелей высотой до 2,2 м | 100 м оград | 2.47 | 5965.52 | 2197.41 | 2957.93 | 362.97 | 14734.83 | 5427.6 | 7306.09 | 896.54 | 162.41 | 401.1527 | 23.87 | 58.9589
2 | СЦМ-103-0010 | Трубы стальные сварные водогазопроводные с резьбой черные легкие (неоцинкованные) диаметр условного прохода 100 мм, толщина стенки 4 мм | м | 247 | 81.08 |  |  |  | 20026.76
3 | СЦМ-201-9290 | Конструкции стальные | т | 4.41 | 9864.58 |  |  |  | 43502.8
4 | СЦМ-101-1799 | Угловая равнополочная сталь полуспокойная 18пс шириной полок 35-56 мм | т | 1.65 | 4474.19 |  |  |  | 7382.41
5 | СЦМ-201-0588 | Ворота различных типов: рамы, каркасы, панели с заполнением из тонколистовой стали без механизма открывания | т | 0.1 | 6156.73 |  |  |  | 615.67
6 | ТЕР15-04-030-04 | Масляная окраска металлических поверхностей решеток, переплетов, труб диаметром менее 50 мм и т.п., количество окрасок 2 | 100 м2 окрашиваемой поверхности | 4.18 | 1351.54 | 896.07 | 2.73 | 0.14 | 5649.44 | 3745.57 | 11.41 | 0.59 | 71.06 | 297.0308 | 0.04 | 0.1672
7 | СЦМ-515-0022 | Замок винтовой висячий с ключом А-19-00МСБ | шт | 3 | 25.93 |  |  |  | 77.79
Итого прямые затраты по смете | [8 empty] | 91989.7 | 9173.17 | 7317.5 | 897.13 |  | 698.18 |  | 59.13
ОЗП=6,104,ЭМ=3,433,ЗПМ=6,104,МАТ=4,375 | [8 empty] | 321828.76 | 46819.86 | 20199.71 | 4578.95
ИТОГО | [8 empty] | 413818.46 | 55993.03 | 27517.21 | 5476.08 |  | 698.18 |  | 59.13
Накладные расходы 95,00%*0,94 ФОТ (от 61 469,11) | [8 empty] | 54891.92
Сметная прибыль 50,00% ФОТ (от 61 469,11) | [8 empty] | 30734.56
ИТОГО ПО СМЕТЕ | [8 empty] | 499444.94
Непредвиденные затраты 2% | [8 empty] | 9988.9
Итого с непредвиденными | [8 empty] | 509433.84
НДС 18% | [8 empty] | 91698.09
ВСЕГО ПО СМЕТЕ | [8 empty] | 601131.93
Составил
Проверил