## Локальная смета
МОУ "СОШ № 30" ул. Красноуральская, 37, Мотовилихинский район
| СОГЛАСОВАНО: | [5 empty] | (наименование стройки) |  |  |  |  | УТВЕРЖДАЮ:
| _____________________________ | [5 empty] | ЛОКАЛЬНЫЙ СМЕТНЫЙ РАСЧЕТ № 2 |  |  |  |  | _______________________________
| " _____ " ________________ 200__ г. | [5 empty] | (локальная смета) |  |  |  |  | "______ " _______________200__ г.
|  | на | общестроительные работы текущего ремонта по предписанию РПН
(наименование работ и затрат, наименование объекта)
Основание:
|  |  |  | Сметная стоимость руб. |  |  |  |  | 231 145,13
|  |  |  | Средства на оплату труда руб. |  |  |  |  | 67443.6454
Составлен(а) в текущих (прогнозных) ценах по состоянию на 3 кв. 2008 г.
№ пп | Обоснование | Наименование | Ед. изм. | Кол. | Стоимость единицы |  |  |  | Общая стоимость |  |  |  | Т/з осн. раб.на ед. | Т/з осн. раб. Всего | Т/з мех. на ед. | Т/з мех. Всего
[5 empty] | Всего | В том числе |  |  | Всего | В том числе
[6 empty] | Осн.З/п | Эк.Маш | З/пМех |  | Осн.З/п | Эк.Маш | З/пМех
1 | 2 | 3 | 4 | 5 | 6 | 7 | 8 | 9 | 10 | 11 | 12 | 13 | 14 | 15 | 16 | 17
Раздел 1. Ремонт ограждения (окраска ранее установленных секций)
1 | ТЕР15-04-030-04 | Масляная окраска металлических поверхностей решеток, переплетов, труб диаметром менее 50 мм и т.п., количество окрасок 2 | 100 м2 окрашиваемой поверхности | 11.42 | 1351.54 | 896.07 | 2.73 | 0.14 | 15434.59 | 10233.12 | 31.18 | 1.6 | 71.06 | 811.5052 | 0.04 | 0.4568
2 | ТЕР07-01-055-08 | Устройство калиток с установкой столбов металлических | 100 шт. | 0.02 | 15129.71 | 12056.11 | 362.82 | 1.26 | 302.59 | 241.12 | 7.26 | 0.03 | 855.65 | 17.113 | 3.02 | 0.0604
3 | СЦМ-203-9142-2 | Полотна калиток решетчатые высотой до 1,2 м | м2 | 2.4 | 168.59 |  |  |  | 404.62
4 | ТЕР07-01-055-01 | Устройство ворот распашных с установкой столбов металлических | 100 шт. | 0.02 | 56261.03 | 26949.38 | 13267.92 | 1711.44 | 1125.22 | 538.99 | 265.36 | 34.23 | 1940.2 | 38.804 | 117.88 | 2.3576
5 | СЦМ-201-0588 | Ворота различных типов: рамы, каркасы, панели с заполнением из тонколистовой стали без механизма открывания | т | 0.28 | 6156.73 |  |  |  | 1723.88
Итого прямые затраты по смете | [8 empty] | 18990.9 | 11013.23 | 303.8 | 35.86 |  | 867.42 |  | 2.87
ОЗП=6,104,ЭМ=3,433,ЗПМ=6,104,МАТ=4,375 | [8 empty] | 82945.8 | 56211.53 | 834.93 | 183.03
ИТОГО | [8 empty] | 101936.7 | 67224.76 | 1138.73 | 218.89 |  | 867.42 |  | 2.87
Накладные расходы 95,00%*0,94 ФОТ (от 67 443,65) | [8 empty] | 60227.18
Сметная прибыль 50,00% ФОТ (от 67 443,65) | [8 empty] | 33721.82
ИТОГО ПО СМЕТЕ | [8 empty] | 195885.7
НДС 18% | [8 empty] | 35259.43
ВСЕГО ПО СМЕТЕ | [8 empty] | 231145.13
Составил
Проверил