## Локальная смета
МОУ "СОШ № 30", ул. Красноуральская, 37, Мотовилихинский район
| СОГЛАСОВАНО: | [5 empty] | (наименование стройки) |  |  |  |  | УТВЕРЖДАЮ:
| _____________________________ | [5 empty] | ЛОКАЛЬНЫЙ СМЕТНЫЙ РАСЧЕТ № 1 |  |  |  |  | _______________________________
| " _____ " ________________ 200__ г. | [5 empty] | (локальная смета) |  |  |  |  | "______ " _______________200__ г.
|  | на | общестроительные работы по текущему ремонту
(наименование работ и затрат, наименование объекта)
Основание:
|  |  |  | Сметная стоимость руб. |  |  |  |  | 634 744,05
|  |  |  | Средства на оплату труда руб. |  |  |  |  | 70097.2
Составлен(а) в текущих (прогнозных) ценах по состоянию на 3 кв. 2008 г.
№ пп | Обоснование | Наименование | Ед. изм. | Кол. | Стоимость единицы |  |  |  | Общая стоимость |  |  |  | Т/з осн. раб.на ед. | Т/з осн. раб. Всего | Т/з мех. на ед. | Т/з мех. Всего
[5 empty] | Всего | В том числе |  |  | Всего | В том числе
[6 empty] | Осн.З/п | Эк.Маш | З/пМех |  | Осн.З/п | Эк.Маш | З/пМех
1 | 2 | 3 | 4 | 5 | 6 | 7 | 8 | 9 | 10 | 11 | 12 | 13 | 14 | 15 | 16 | 17
Раздел 1. Замена полов в спортзале и коридоре 2-го этажа.
1 | ТЕРр57-02-09 | Разборка покрытий полов дощатых | 100 м2 покрытий | 2.831 | 2741.65 | 2590.29 | 151.36 | 71.78 | 7761.61 | 7333.11 | 428.5 | 203.21 | 38.3 | 108.4273 | 0.86 | 2.4347
2 | ТЕРр57-01-02 | Разборка оснований покрытия полов лаг из досок и брусков | 100 м2 основания | 2.831 | 518.72 | 518.72 |  |  | 1468.5 | 1468.5 |  |  | 7.67 | 21.7138
3 | ТЕРр57-01-01 | Разборка оснований покрытия полов кирпичных столбиков под лаги | 100 м2 основания | 2.831 | 589.1 | 589.1 |  |  | 1667.74 | 1667.74 |  |  | 8.71 | 24.658
4 | ТЕРр57-03-01 | Разборка плинтус деревянных и из пластмассовых материалов | 100 м плинтусов | 0.72 | 254.96 | 254.96 |  |  | 183.57 | 183.57 |  |  | 3.77 | 2.7144
5 | ТЕР11-01-012-01 | Укладка лаг по кирпичным столбикам | 100 м2 пола | 2.831 | 16805.41 | 3315.14 | 180.86 | 11.72 | 47576.12 | 9385.16 | 512.01 | 33.18 | 44.7 | 126.5457 | 0.62 | 1.7552
6 | ТЕР11-01-033-03 | Устройство покрытий из брусков | 100 м2 покрытий | 2.831 | 57466.79 | 5120.28 | 628.63 | 83.5 | 162688.48 | 14495.51 | 1779.65 | 236.39 | 69.04 | 195.4522 | 2.45 | 6.936
7 | ТЕРр57-06-06 | Острожка дощатых покрытий площадей Циклевка паркетных полов | 100 м2 пола | 2.831 | 6871.42 | 2699.56 | 461.12 |  | 19452.99 | 7642.45 | 1305.43 |  | 36.4 | 103.0484
8 | ТЕР15-04-025-03 | Улучшенная окраска масляными составами по дереву полов | 100 м2 окрашиваемой поверхности | 2.831 | 7391.48 | 4051.22 | 32.75 | 1.65 | 20925.28 | 11469 | 92.72 | 4.67 | 51.37 | 145.4285 | 0.13 | 0.368
9 | ТЕР11-01-039-01 | Устройство плинтусов деревянных | 100 м плинтусов | 0.72 | 2905.75 | 567.37 | 21.25 |  | 2092.14 | 408.51 | 15.3 |  | 7.65 | 5.508 | 0.08 | 0.0576
10 | ТЕР11-01-011-01 | Устройство стяжек цементных толщиной 20 мм | 100 м2 стяжки | 1.56 | 6732.83 | 2722.81 | 240.57 | 106.03 | 10503.21 | 4247.58 | 375.29 | 165.41 | 39.51 | 61.6356 | 1.27 | 1.9812
11 | ТЕР11-01-027-06 | Устройство покрытий на цементном растворе из керамического гранита неполированного одноцветного | 100 м2 покрытия | 1.56 | 91567.52 | 6440.57 | 627.23 | 238 | 142845.33 | 10047.29 | 978.48 | 371.28 | 88.37 | 137.8572 | 3.06 | 4.7736
12 | ТЕР11-01-027-06 | Устройство плинтусов на цементном растворе из керамического гранита неполированного одноцветного | 100 м2 покрытия | 0.11 | 91567.52 | 6440.57 | 627.23 | 238 | 10072.43 | 708.46 | 69 | 26.18 | 88.37 | 9.7207 | 3.06 | 0.3366
Раздел 2. Вывоз мусора.
13 | СЦП1-3-38 | Погрузочные работы при автомобильных перевозках Прочие материалы, детали и конструкции | за т груза | 7 | 36.62 |  |  |  | 256.34
14 | СЦЭМ-40-0052 | Автомобили-самосвалы грузоподъемностью до 10 т | м-час | 4 | 558.03 |  | 122.51 |  | 2232.12 |  | 490.04
Итого прямые затраты по смете | [8 empty] | 429725.86 | 69056.88 | 6046.42 | 1040.32 |  | 942.71 |  | 18.64
ИТОГО | [8 empty] | 429725.86 | 69056.88 | 6046.42 | 1040.32 |  | 942.71 |  | 18.64
Накладные расходы 95,00%*0,94 ФОТ (от 70 097,20) | [8 empty] | 62596.8
Сметная прибыль 50,00% ФОТ (от 70 097,20) | [8 empty] | 35048.6
ИТОГО ПО СМЕТЕ | [8 empty] | 527371.26
Непредвиденные затраты 2% | [8 empty] | 10547.43
Итого с непредвиденными | [8 empty] | 537918.69
НДС 18% | [8 empty] | 96825.36
ВСЕГО ПО СМЕТЕ | [8 empty] | 634744.05
Составил
Проверил