## Лист3
МОУ "СОШ № 30", ул. Красноуральская, 37, Мотовилихинский район
| СОГЛАСОВАНО: | [5 empty] | (наименование стройки) |  |  |  |  | УТВЕРЖДАЮ:
| _____________________________ | [5 empty] | ЛОКАЛЬНЫЙ СМЕТНЫЙ РАСЧЕТ №3 |  |  |  |  | _______________________________
| " _____ " ________________ 200__ г. | [5 empty] | (локальная смета) |  |  |  |  | "______ " _______________200__ г.
|  | на | общестроительные работы по текущему ремонту
(наименование работ и затрат, наименование объекта)
Основание:
|  |  |  | Сметная стоимость руб. |  |  |  |  | 152 030,39
|  |  |  | Средства на оплату труда руб. |  |  |  |  | 14338.9063
Составлен(а) в текущих (прогнозных) ценах по состоянию на 3 кв 2008 г.
№ пп | Обоснование | Наименование | Ед. изм. | Кол. | Стоимость единицы |  |  |  | Общая стоимость |  |  |  | Т/з осн. раб.на ед. | Т/з осн. раб. Всего | Т/з мех. на ед. | Т/з мех. Всего
[5 empty] | Всего | В том числе |  |  | Всего | В том числе
[6 empty] | Осн.З/п | Эк.Маш | З/пМех |  | Осн.З/п | Эк.Маш | З/пМех
1 | 2 | 3 | 4 | 5 | 6 | 7 | 8 | 9 | 10 | 11 | 12 | 13 | 14 | 15 | 16 | 17
Раздел 1. Установка софитов на кронштейнах над досками с заменой электропроводки и защитных экранов на радиаторы отопления.
1 | ТЕРм08-03-591-01 | Выключатель одноклавишный неутопленного типа при открытой проводке | 100 шт. | 0.2 | 1356.35 | 556.55 | 17.69 | 0.55 | 271.27 | 111.31 | 3.54 | 0.11 | 39.5 | 7.9 | 0.06 | 0.012
2 | СЦМ-545-9556 | Legrand-Летен-Нептун Выключатель для скр. уст-ки 1-кл. -80200 | шт | 20 | 20.03 |  |  |  | 400.6
3 | ТЕРм08-03-594-09 | Светильники с люминесцентными лампами на кронштейнах | 100 шт. | 0.2 | 7777.45 | 2493.93 | 2297.69 | 997.48 | 1555.49 | 498.79 | 459.54 | 199.5 | 177 | 35.4 | 56.1 | 11.22
4 | Текущие цены | светильники с люминисцентными лампами ( софиты) | шт | 20 | 300 |  |  |  | 6000
5 | ТЕРм08-02-401-01 | Кабели с креплением накладными скобами, полосками с установкой ответвительных коробок. Кабель 2-4-жильный сечением жилы до 16 мм2 | 100 м | 1 | 3926 | 690.41 | 982.73 | 458.58 | 3926 | 690.41 | 982.73 | 458.58 | 51.6 | 51.6 | 25.2 | 25.2
6 | СЦМ-501-0586-70 | Кабели силовые на напряжение 660 В с медными жилами с поливинилхлоридной изоляцией и оболочкой марки ВВГ 3х2.5 мм2 | 1000м | 0.1 | 7607.16 |  |  |  | 760.72
7 | ТЕРМ8-2-396-59-1 | Прокладка коробов пластмассовых шириной до 40 мм | 100 м | 1 | 324.8 | 218.74 | 19.36 | 1.93 | 324.8 | 218.74 | 19.36 | 1.93
8 | СЦМ-500-9098 | Короба пластмассовые | м | 100 | 101.7 |  |  |  | 10170
9 | ТЕР10-01-010-01 | Установка элементов каркаса из брусьев | 1 м3 древесины в конструкции | 0.058 | 1560.59 | 268.65 | 30.38 |  | 90.51 | 15.58 | 1.76 |  | 22.5 | 1.305 | 0.36 | 0.0209
10 | ТЕР10-01-012-01 | Обшивка каркасных стен досками обшивки | 100 м2 обшивки стен за вычетом проемов | 0.122 | 3850.94 | 446.49 | 43.71 |  | 469.81 | 54.47 | 5.33 |  | 36.3 | 4.4286 | 0.56 | 0.0683
11 | ТЕР15-04-038-01 | Окраска эмалевыми составами по дереву с подготовкой поверхности стен | 100 м2 окрашиваемой поверхности или покрытия | 0.122 | 1319.19 | 816.9 | 6.6 | 0.14 | 160.94 | 99.66 | 0.81 | 0.02 | 64.02 | 7.8104 | 0.09 | 0.011
Итого прямые затраты по смете | [8 empty] | 24130.14 | 1688.96 | 1473.07 | 660.14 |  | 108.44 |  | 36.53
ОЗП=6,104,ЭМ=3,433,ЗПМ=6,104,МАТ=4,375 | [8 empty] | 84735.07 | 8620.45 | 5347.21 | 3369.35
ИТОГО | [8 empty] | 108865.21 | 10309.41 | 6820.28 | 4029.49 |  | 108.44 |  | 36.53
Накладные расходы 95,00%*0,94 ФОТ (от 14 338,91) | [8 empty] | 12804.64
Сметная прибыль 50,00% ФОТ (от 14 338,91) | [8 empty] | 7169.45
ИТОГО ПО СМЕТЕ | [8 empty] | 128839.31
НДС 18% | [8 empty] | 23191.08
ВСЕГО ПО СМЕТЕ | [8 empty] | 152030.39
Составил
Проверил