## Локальная смета
СОГЛАСОВАНО: | [8 empty] | УТВЕРЖДАЮ:
_____________________________ |  |  |  |  | приложение №6 к аукционной документации |  |  |  | _______________________________
" _____ " ________________ 200_ г. | [8 empty] | "______ " _______________200_ г.
г.Пермь, Мотовилихинский район
(наименование стройки)
ЛОКАЛЬНЫЙ СМЕТНЫЙ РАСЧЕТ №
(локальная смета)
| на | Капитальный ремонт кровли, МДОУ "Детский сад №176"
(наименование работ и затрат, наименование объекта)
Основание: дефектная ведомость
|  | Сметная стоимость ___________________________________________________________ |  | ___________________________4261303,2 |  | руб.
|  | строительных работ ___________________________________________________________ |  | ___________________________________________________________3572931,66 |  | руб.
|  | монтажных работ ___________________________________________________________ |  | ___________________________________________________________38342,24 |  | руб.
|  | Средства на оплату труда ___________________________________________________________ |  | ___________________________419207,88 |  | руб.
|  | Сметная трудоемкость ___________________________________________________________ |  | ___________________________________________________________5399,91 |  | чел.час
Составлен(а) в текущих (прогнозных) ценах по состоянию на 3 кв.2008 г.
№ пп | Обоснование | Наименование | Ед. изм. | Кол. | Стоимость единицы, руб. |  |  |  | Общая стоимость, руб.
[5 empty] | Всего | В том числе |  |  | Всего | В том числе
[6 empty] | Осн.З/п | Эк.Маш. | З/пМех |  | Осн.З/п | Эк.Маш. | З/пМех
1 | 2 | 3 | 4 | 5 | 6 | 7 | 8 | 9 | 10 | 11 | 12 | 13
Раздел 1. Ремонт кровли
1 | ТЕРр58-07-06 | Смена существующих рулонных кровель на покрытия из наплавляемых материалов: в два слоя | 100 м2 покрытий | 13.51 | 14578.12 | 2000.92 | 25.15 | 3.69 | 196950.4 | 27032.43 | 339.78 | 49.85
2 | ТЕР12-01-017-01 | Разборка выравнивающих стяжек цементно-песчаных толщиной 15 мм КОЭФ. К ПОЗИЦИИ: Новый коэффициент ПЗ=0,6; ОЗП=0,6; ЭМ=0,6; ЗПМ=0,6; МАТ=0; ТЗ=0,6; ТЗМ=0,6 | 100 м2 стяжек | 13.51 | 300.1 | 180.96 | 119.14 | 16.76 | 4054.3 | 2444.77 | 1609.53 | 226.4
3 | ТЕР06-01-015-06 | Демонтаж стальных конструкций, остающихся в теле бетона монтажных петель КОЭФ. К ПОЗИЦИИ: Демонтаж ПЗ=0,7; ОЗП=0,7; ЭМ=0,7; ЗПМ=0,7; МАТ=0; ТЗ=0,7; ТЗМ=0,7 | 1 т | 0.05 | 785.1 | 443.65 | 341.45 | 19.26 | 39.26 | 22.19 | 17.07 | 0.96
4 | ТЕР46-03-017-01 | Заделка отверстий, гнезд и борозд в перекрытиях железобетонных площадью до 0,1 м2 | 1 м3 заделки | 1.2 | 1845.83 | 634.89 | 19.91 |  | 2215 | 761.87 | 23.89
5 | ТЕР12-01-017-01 | Устройство выравнивающих стяжек цементно-песчаных толщиной 15 мм | 100 м2 стяжек | 13.51 | 1318.96 | 301.6 | 198.56 | 27.93 | 17819.15 | 4074.62 | 2682.55 | 377.33
6 | ТЕР12-01-017-02 | Устройство выравнивающих стяжек цементно-песчаных на каждый 1 мм изменения толщины добавлять или исключать к (12-01-017-01) КОЭФ. К ПОЗИЦИИ: Новый коэффициент ПЗ=25; ОЗП=25; ЭМ=25; ЗПМ=25; МАТ=25; ТЗ=25; ТЗМ=25 | 100 м2 стяжек | 13.51 | 1010 | 27.75 | 71 | 10.75 | 13645.1 | 374.9 | 959.21 | 145.23
7 | ТЕР12-01-016-01 | Огрунтовка оснований из бетона или раствора под водоизоляционный кровельный ковер битумной грунтовкой с ее приготовлением | 100 м2 кровли | 13.51 | 396.18 | 55.57 | 3.1 |  | 5352.39 | 750.75 | 41.88
8 | ТЕР12-01-015-01 | Устройство пароизоляции оклеечной в один слой | 100 м2 изолируемой поверхности | 13.51 | 1856.96 | 234.28 | 78.9 | 2.83 | 25087.53 | 3165.12 | 1065.94 | 38.23
9 | ТЕР12-01-013-01 | Утепление покрытий плитами из пенопласта полистирольного на битумной мастике в один слой | 100 м2 утепляемого покрытия | 13.51 | 4420.22 | 255.39 | 133.44 | 9.12 | 59717.17 | 3450.32 | 1802.77 | 123.21
10 | ТЕР12-01-013-02 | Утепление покрытий плитами из пенопласта полистирольного на битумной мастике на каждый последующий слой КОЭФ. К ПОЗИЦИИ: Новый коэффициент ПЗ=2; ОЗП=2; ЭМ=2; ЗПМ=2; МАТ=2; ТЗ=2; ТЗМ=2 | 100 м2 утепляемого покрытия | 13.51 | 8008.66 | 365.22 | 255.66 | 18.24 | 108197 | 4934.12 | 3453.97 | 246.42
11 | СЦМ-104-0103 | Плиты из пенопласта полистирольного теплоизоляционные ПСБС-40 | м3 | -208.78 | 652.98 |  |  |  | -136329.16
12 | ТЕР12-01-014-02 | Устройство уклонов из керамзита | 1 м3 утеплителя | 70 | 355.7 | 33.68 | 32.13 | 4.9 | 24899 | 2357.6 | 2249.1 | 343
13 | ТЕР12-01-017-05 | Устройство выравнивающих стяжек сборных из плоских асбестоцементных листов | 100 м2 стяжек | 13.51 | 3685.88 | 314.41 | 34.24 | 3.45 | 49796.24 | 4247.68 | 462.58 | 46.61
14 | ТЕРр58-16-01 | Ремонт цементной стяжки парапетов площадью заделки до: 0,25 м2 | 100 мест | 1.8 | 761.19 | 572.49 | 33.34 | 4.38 | 1370.14 | 1030.48 | 60.01 | 7.88
15 | ТЕР12-01-004-04 | Устройство примыканий кровель из наплавляемых материалов к стенам и парапетам высотой до 600 мм без фартуков | 100 м примыканий | 3 | 10482.24 | 463.99 | 77.7 | 11.16 | 31446.72 | 1391.97 | 233.1 | 33.48
16 | ТЕРр58-19-03 | Смена мелких покрытий из листовой стали в кровлях из рулонных и штучных материалов: карнизных свесов | 100 м покрытий | 3 | 6454.19 | 1175.4 | 17.9 | 3.42 | 19362.57 | 3526.2 | 53.7 | 10.26
17 | ТЕРр58-20-03 | Смена обделок из листовой стали, брандмауэров и парапетов без обделки боковых стенок, шириной до: 1 м | 100 м | 2.5 | 6929.56 | 853.54 | 12.73 | 2.46 | 17323.9 | 2133.85 | 31.83 | 6.15
18 | ТЕРр65-06-23 | Смена санитарных приборов: водосточных воронок | 100 приборов | 0.03 | 28644.51 | 6348.89 | 64.93 | 7.52 | 859.34 | 190.47 | 1.95 | 0.23
19 | ТЕРр53-16-01 | Ремонт кладки стен отдельными местами: кирпичной | 1 м3 кладки | 3 | 971.82 | 403.45 | 31.62 | 6.29 | 2915.46 | 1210.35 | 94.86 | 18.87
20 | ТЕРр61-31-01 | Оштукатуривание поверхности вентиляционных труб | 100 м2 поверхности | 0.9 | 2561.13 | 1737.11 | 3.33 |  | 2305.02 | 1563.4 | 3
Козырьки и навесы
21 | ТЕРр58-07-06 | Смена существующих рулонных кровель на покрытия из наплавляемых материалов: в два слоя | 100 м2 покрытий | 0.35 | 14578.12 | 2000.92 | 25.15 | 3.69 | 5102.34 | 700.32 | 8.8 | 1.29
22 | ТЕРр58-16-02 | Ремонт цементной стяжки площадью заделки до: 0,5 м2 | 100 мест | 0.7 | 1381.37 | 949.53 | 70.66 | 9.3 | 966.96 | 664.67 | 49.46 | 6.51
23 | ТЕР12-01-004-04 | Устройство примыканий кровель из наплавляемых материалов к стенам и парапетам высотой до 600 мм без фартуков | 100 м примыканий | 0.12 | 10482.24 | 463.99 | 77.7 | 11.16 | 1257.87 | 55.68 | 9.32 | 1.34
Молниезащита
24 | ТЕРм08-02-471-03 | Заземлитель вертикальный из круглой стали, диаметр, мм: 12 | 10 шт. | 1.2 | 452.4 | 110.92 | 44.22 | 1.47 | 542.88 | 133.1 | 53.06 | 1.76
25 | ТЕРм08-02-472-06 | Проводник заземляющий открыто по строительным основаниям из полосовой стали, сечение, мм2: 100 | 100 м | 3.01 | 2059 | 254.22 | 77.97 | 3.49 | 6197.59 | 765.2 | 234.69 | 10.5
Итого прямые затраты по разделу в ценах 2001г. | [8 empty] | 461094.17 | 66982.06 | 15542.05 | 1695.51
Итого прямые затраты по разделу с учетом коэффициентов к итогам | [8 empty] | 2122987.08 | 408858.49 | 57884.57 | 10349.39
Материалы | [8 empty] | 1656244.02
Машины и механизмы | [8 empty] | 57884.57
ФОТ | [8 empty] | 419207.88
Накладные расходы | [8 empty] | 351163.3
Сметная прибыль | [8 empty] | 230862.69
Итого по разделу 1 Ремонт кровли | [8 empty] | 2705013.07
Раздел 2. Вывоз мусора
26 | СЦП1-3-26 | Погрузочные работы при автомобильных перевозках: Мусор строительный | за т груза | 16 | 1.78 |  |  |  | 28.48
27 | СЦП3-3-26-1 | Перевозка навалочных грузов автомобилями-самосвалами (работающими вне карьеров), расстояние перевозки 26 км: класс груза 1 | 1 т | 16 | 22.7 |  |  |  | 363.2
Итого прямые затраты по разделу в ценах 2001г. | [8 empty] | 391.68
Итого прямые затраты по разделу с учетом коэффициентов к итогам | [8 empty] | 1784.11
Итого по разделу 2 Вывоз мусора | [8 empty] | 1784.11
Раздел 3. Материалы в текущих ценах
28 | Цены поставщика | Пеноплекс 35 | м3 | 208.78 | 4332.2 |  |  |  | 904476.72
Итого прямые затраты по разделу в ценах 2001г. | [8 empty] | 904476.72
Материалы | [8 empty] | 904476.72
Итого по разделу 3 Материалы в текущих ценах | [8 empty] | 904476.72
ИТОГИ ПО СМЕТЕ:
Итого прямые затраты по смете в ценах 2001г. | [8 empty] | 1365962.57 | 66982.06 | 15542.05 | 1695.51
Итого прямые затраты по смете с учетом коэффициентов к итогам | [8 empty] | 3029247.91 | 408858.49 | 57884.57 | 10349.39
В том числе, справочно:
Индекс инфляции 3 кв. 2008 г. ОЗП=6,104; ЭМ-ЗПМ=3,433; ЗПМ=6,104; МАТ=4,375 (Поз. 1, 14, 16-17, 21-22, 2, 5-13, 15, 23, 3-4, 18-20, 24-25) | [8 empty] | 1661892.91 | 341876.43 | 42342.51 | 8653.88
Индекс на перевозку грунта и строительного мусора ПЗ=4,555; ОЗП=4,555; ЭМ=4,555; ЗПМ=4,555; МАТ=4,555 (Поз. 26-27) | [8 empty] | 1392.43
Накладные расходы | [8 empty] | 351163.3
В том числе, справочно:
79%*(0,94*0,9) ФОТ (от 9542,99) (Поз. 20) | [8 empty] | 6377.58
83%*(0,94*0,9) ФОТ (от 214677,01) (Поз. 1, 14, 16-17, 21-22) | [8 empty] | 150746.2
86%*(0,94*0,9) ФОТ (от 7503,16) (Поз. 19) | [8 empty] | 5459.3
95%*(0,94*0,9) ФОТ (от 5558,06) (Поз. 24-25) | [8 empty] | 4467.01
103%*(0,94*0,9) ФОТ (от 1164,03) (Поз. 18) | [8 empty] | 1014.34
105%*(0,94*0,9) ФОТ (от 141,31) (Поз. 3) | [8 empty] | 125.53
110%*(0,94*0,9) ФОТ (от 4650,45) (Поз. 4) | [8 empty] | 4327.71
120%*(0,94*0,9) ФОТ (от 175970,87) (Поз. 2, 5-13, 15, 23) | [8 empty] | 178645.63
Сметная прибыль | [8 empty] | 230862.69
В том числе, справочно:
50%*0,85 ФОТ (от 9542,99) (Поз. 20) | [8 empty] | 4055.77
60%*0,85 ФОТ (от 1164,03) (Поз. 18) | [8 empty] | 593.66
65%*0,85 ФОТ (от 396347,25) (Поз. 1, 14, 16-17, 21-22, 2, 5-13, 15, 23, 3, 24-25) | [8 empty] | 218981.86
70%*0,85 ФОТ (от 12153,61) (Поз. 4, 19) | [8 empty] | 7231.4
Итоги по смете:
Итого Строительные работы | [8 empty] | 3572931.66
Итого Монтажные работы | [8 empty] | 38342.24
Итого | [8 empty] | 3611273.9
В том числе:
Материалы | [8 empty] | 2560720.74
Машины и механизмы | [8 empty] | 57884.57
ФОТ | [8 empty] | 419207.88
Накладные расходы | [8 empty] | 351163.3
Сметная прибыль | [8 empty] | 230862.69
НДС 18% | [8 empty] | 650029.3
ВСЕГО по смете | [8 empty] | 4261303.2
Составил
Проверил