## Локальная смета
МОУ ДОД "Оздоровительно-образовательный лагерь "Звездный" г. Перми
| СОГЛАСОВАНО: | [5 empty] | (наименование стройки) |  |  |  |  | УТВЕРЖДАЮ:
| _____________________________ | [5 empty] | ЛОКАЛЬНЫЙ СМЕТНЫЙ РАСЧЕТ № |  |  |  |  | _______________________________
| " _____ " ________________ 200__ г. | [5 empty] | (локальная смета) |  |  |  |  | "______ " _______________200__ г.
|  | на | капитальный ремонт кровли и отмостки столовой МОУ ДОД ОО лагерь "Звездный"г. Перми, пос.Социалистический
(наименование работ и затрат, наименование объекта)
Основание:
|  |  |  | Сметная стоимость руб. |  |  |  |  | 3 065 551,05
|  |  |  | Средства на оплату труда руб. |  |  |  |  | 282785.929
Составлен(а) в текущих (прогнозных) ценах по состоянию на _______200_ г.
№ пп | Обоснование | Наименование | Ед. изм. | Кол. | Стоимость единицы |  |  |  | Общая стоимость |  |  |  | Т/з осн. раб.на ед. | Т/з осн. раб. Всего | Т/з мех. на ед. | Т/з мех. Всего
[5 empty] | Всего | В том числе |  |  | Всего | В том числе
[6 empty] | Осн.З/п | Эк.Маш | З/пМех |  | Осн.З/п | Эк.Маш | З/пМех
1 | 2 | 3 | 4 | 5 | 6 | 7 | 8 | 9 | 10 | 11 | 12 | 13 | 14 | 15 | 16 | 17
Раздел 1. Кровля
1 | ТЕРр58-07-06 | Смена существующих рулонных кровель на покрытия из наплавляемых материалов в два слоя | 100 м2 покрытий | 10.13 | 14578.12 | 2000.92 | 25.15 | 3.69 | 147676.36 | 20269.32 | 254.77 | 37.38 | 154.87 | 1568.8331 | 0.45 | 4.5585
2 | ТЕР12-01-016-01 | Огрунтовка оснований из бетона или раствора под водоизоляционный кровельный ковер битумной грунтовкой с ее приготовлением | 100 м2 кровли | 10.13 | 396.18 | 55.57 | 3.1 |  | 4013.3 | 562.92 | 31.4 |  | 4.46 | 45.1798 | 0.04 | 0.4052
3 | ТЕР12-01-017-02 ПЗ*15; ОЗП*15; ЭМ*15; ЗПМ*15; МАТ*15; ТЗ*15; ТЗМ*15 | Устройство выравнивающих стяжек цементно-песчаных на каждый 1 мм изменения толщины добавлять или исключать к (12-01-017-01) Обоснования коэф-в: Новый коэффициент (ПЗ*15) | 100 м2 стяжек | 10.13 | 606 | 16.65 | 42.6 | 6.45 | 6138.78 | 168.66 | 431.54 | 65.34 | 1.5 | 15.195 | 0.45 | 4.5585
4 | ТЕР12-01-015-01 | Устройство пароизоляции оклеечной в один слой | 100 м2 изолируемой поверхности | 10.13 | 1856.96 | 234.28 | 78.9 | 2.83 | 18811 | 2373.26 | 799.26 | 28.67 | 17.51 | 177.3763 | 0.28 | 2.8364
5 | ТЕР12-01-015-02 | Устройство пароизоляции оклеечной на каждый последующий слой | 100 м2 изолируемой поверхности | 10.13 | 1417.67 | 152.67 | 68.8 | 2.36 | 14361 | 1546.55 | 696.94 | 23.91 | 11.41 | 115.5833 | 0.24 | 2.4312
6 | ТЕР12-01-013-01 | Утепление покрытий плитами из пенопласта полистирольного на битумной мастике в один слой | 100 м2 утепляемого покрытия | 10.13 | 4420.22 | 255.39 | 133.44 | 9.12 | 44776.83 | 2587.1 | 1351.75 | 92.39 | 21.02 | 212.9326 | 0.87 | 8.8131
7 | ТЕР12-01-013-02 | Утепление покрытий плитами из пенопласта полистирольного на битумной мастике на каждый последующий слой | 100 м2 утепляемого покрытия | 10.13 | 4004.33 | 182.61 | 127.83 | 9.12 | 40563.86 | 1849.84 | 1294.92 | 92.39 | 15.03 | 152.2539 | 0.87 | 8.8131
8 | СЦМ-104-0103 | Плиты теплоизоляционные из пенопласта полистирольного ПСБС-40 | м3 | -104.339 | 652.98 |  |  |  | -68131.28
9 | Прайс | Пеноплекс 35 | м3 | 104.339 | 1550 |  |  |  | 161725.45
10 | ТЕР12-01-017-05 | Устройство выравнивающих стяжек сборных из плоских асбестоцементных листов | 100 м2 стяжек | 10.13 | 3685.88 | 314.41 | 34.24 | 3.45 | 37337.96 | 3184.97 | 346.85 | 34.95 | 24.64 | 249.6032 | 0.24 | 2.4312
11 | ТЕРр53-16-01 | Ремонт кладки отдельными местами кирпичной | 1 м3 кладки | 24 | 971.82 | 403.45 | 31.62 | 6.29 | 23323.68 | 9682.8 | 758.88 | 150.96 | 35.39 | 849.36 | 0.43 | 10.32
12 | ТЕР12-01-009-02 | Устройство желобов подвесных | 100 м желобов | 1.6 | 6077.9 | 381.63 | 22.42 | 2.52 | 9724.64 | 610.61 | 35.87 | 4.03 | 31.41 | 50.256 | 0.25 | 0.4
13 | ТЕРр58-15-01пр | Навеска водосточных труб | 100 м труб | 0.85 | 748.47 | 742.92 |  |  | 636.2 | 631.48 |  |  | 60.4 | 51.34
14 | СЦМ-201-1101 | Звенья водосточных труб из оцинкованной стали толщиной 0.55 мм, диаметром 140 мм, марка ТВ-140 | м | 85 | 64.2 |  |  |  | 5457
Раздел 2. Отмостка
15 | ТЕРр57-02-10пр | Разборка отмостки | 100 м2 покрытий | 1.7 | 998.45 | 411.03 | 587.42 | 63.48 | 1697.37 | 698.75 | 998.61 | 107.92 | 33.83 | 57.511 | 4.64 | 7.888
16 | ТЕР01-01-111-02 | Планировка вручную дна и откосов выемок каналов, группа грунтов 2 | 1000 м2 спланированной поверхности | 0.17 | 1567.35 | 1567.35 |  |  | 266.45 | 266.45 |  |  | 129 | 21.93
17 | ТЕР11-01-002-03 | Устройство подстилающих слоев гравийных | 1 м3 подстилающего слоя | 17 | 232.14 | 42.11 | 57.07 | 7.52 | 3946.38 | 715.87 | 970.19 | 127.84 | 3.56 | 60.52 | 0.55 | 9.35
18 | ТЕР06-01-001-01 | Устройство бетонной отмостки | 100 м3 бетона, бутобетона и железобетона в деле | 0.21 | 41696.9 | 1806.37 | 959.03 | 163.17 | 8756.35 | 379.34 | 201.4 | 34.27 | 163.03 | 34.2363 | 10.51 | 2.2071
19 | СЦМ-404-0041 | Бетон тяжелый | м3 | -21.42 | 356.44 |  |  |  | -7634.94
20 | Прайс | Бетон тяжелый | м3 | 21.42 | 650 |  |  |  | 13923
Раздел 3. Вывоз мусора
21 | СЦП1-3-38 | Погрузочные работы при автомобильных перевозках Прочие материалы, детали и конструкции | за т груза | 32 | 8.04 |  |  |  | 257.28
22 | СЦЭМ-40-0052 | Автомобили-самосвалы грузоподъемностью до 10 т | м-час | 12 | 122.51 |  | 122.51 |  | 1470.12 |  | 1470.12
Итого прямые затраты по смете | [8 empty] | 469096.79 | 45527.92 | 9642.5 | 800.05 |  | 3662.11 |  | 65.01
ОЗП=6,104,ЭМ=3,433,ЗПМ=6,104,МАТ=4,375 | [8 empty] | 1650528.08 | 232374.5 | 22020.33 | 4083.46
ПЗ=4,555,ОЗП=4,555,ЭМ=4,555,ЗПМ=4,555,МАТ=4,555 | [8 empty] | 6140.91 |  | 5226.28
ИТОГО | [8 empty] | 2125765.78 | 277902.42 | 36889.11 | 4883.51 |  | 3662.11 |  | 65.01
Итого материалы | [8 empty] | 1809802.36
Итого маш. и мех-мы | [8 empty] | 36889.11 |  | 36889.11
Итого ФОТ | [8 empty] | 282785.93 | 277902.42 |  | 4883.51
Накладные расходы | [8 empty] | 242806.85
83,00%*0,94 ФОТ (от 127 806,65) | [8 empty] | 99714.75
120,00%*0,846 ФОТ (от 80 729,00) | [8 empty] | 81956.08
86,00%*0,94 ФОТ (от 60 025,27) | [8 empty] | 48524.43
80,00%*0,94 ФОТ (от 4 923,91) | [8 empty] | 3702.78
95,00%*0,846 ФОТ (от 1 626,41) | [8 empty] | 1307.15
123,00%*0,846 ФОТ (от 5 150,01) | [8 empty] | 5358.99
105,00%*0,846 ФОТ (от 2 524,68) | [8 empty] | 2242.67
Сметная прибыль | [8 empty] | 178412.28
65,00% ФОТ (от 127 806,65) | [8 empty] | 83074.32
65,00%*0,85 ФОТ (от 83 253,68) | [8 empty] | 45997.66
70,00% ФОТ (от 60 025,27) | [8 empty] | 42017.69
68,00% ФОТ (от 4 923,91) | [8 empty] | 3348.26
50,00%*0,85 ФОТ (от 1 626,41) | [8 empty] | 691.22
75,00%*0,85 ФОТ (от 5 150,01) | [8 empty] | 3283.13
ИТОГО ПО СМЕТЕ | [8 empty] | 2546984.92
Непредвиденные затраты 2% | [8 empty] | 50939.7
Итого с непредвиденными | [8 empty] | 2597924.62
НДС 18% | [8 empty] | 467626.43
ВСЕГО ПО СМЕТЕ | [8 empty] | 3065551.05
Составил
Проверил