## Локальная смета
СОГЛАСОВАНО: | [11 empty] | УТВЕРЖДАЮ:
________________________ | [11 empty] | _______________________________
"____" _____________ 2008_ г. | [11 empty] | "____" _______________2008 г.
(наименование стройки)
|  |  |  | ЛОКАЛЬНЫЙ СМЕТНЫЙ РАСЧЕТ № |  |  | 1
(локальная смета)
| на | капитальный ремонт металлической кровли Свердловский район МОУ СОШ № 129 по ул. Мира,11
Основание: дефектная ведомость
|  | Сметная стоимость строительных работ ___________________________________________________________ |  |  | ___________________________1147935,72 |  | руб.
|  | Средства на оплату труда ___________________________________________________________ |  |  | ___________________________172675,02 |  | руб.
|  | Сметная трудоемкость ___________________________________________________________ |  |  | ___________________________________________________________2219,52 |  | чел.час
Составлен(а) в текущих (прогнозных) ценах по состоянию на ___3 кв._2008_ г.
№ пп | Обоснование | Наименование работ и затрат | Ед. изм. | Кол. | Стоимость единицы, руб. |  |  | Обоснова-ние, индекс | Общая стоимость, руб. |  |  |  | Затр.тр.раб-х не занятых обслуж.машин
[5 empty] | Всего | Экспл. маш. | Мат-ы |  | Всего | в т.ч. оплата труда | Экспл. маш. | Мат-ы | Обслуж-х машины
[5 empty] | оплата труда | в т.ч. оплата труда |  |  |  |  | в т.ч. оплата труда |  | на ед-цу | всего
1 | 2 | 3 | 4 | 5 | 6 | 7 | 8 | 9 | 10 | 11 | 12 | 13 | 14 | 15
Раздел 1. Кровля
1 | ТЕРр58-14-01 | Смена кровли средней сложности с настенными желобами и свесами | 100 м2 покрытий | 7.5 | 2806.58 | 135.02 | 753.46 |  | 21049.35 | 14385.75 | 1012.65 | 5650.95 | 148.46 | 1113.45
[5 empty] | 1918.1 | 29.82 |  |  |  |  | 223.65 |  | 2.78 | 20.85
2 | Прайс-лист | Профнастил Н44 окрашенный цена:322р/м2:4,375=73,6 | м2 | 1012.5 | 73.6 |  | 73.6 |  | 74520 |  |  | 74520
3 | ТЕРр58-04-01 | Разборка парапетных решеток | 100 м парапетных решеток | 0.9 | 168.49 | 2.88 |  |  | 151.64 | 149.05 | 2.59 |  | 14.8 | 13.32
165.61
4 | ТЕР12-01-012-01 | Ограждение кровель перилами | 100 м ограждения | 0.9 | 2500.22 | 58.38 | 2357.73 |  | 2250.2 | 75.7 | 52.54 | 2121.96 | 6.67 | 6
[5 empty] | 84.11 | 4.56 |  |  |  |  | 4.1 |  | 0.43 | 0.39
5 | ТЕР15-04-030-04 | Масляная окраска металлических поверхностей решеток, переплетов, труб диаметром менее 50 мм и т.п., количество окрасок 2 | 100 м2 окрашиваемой поверхности | 0.541 | 675.77 | 1.37 | 226.36 |  | 365.59 | 242.39 | 0.74 | 122.46 | 35.53 | 19.22
|  | КОЭФ. К ПОЗИЦИИ: Новый коэффициент ПЗ=0,5; ОЗП=0,5; ЭМ=0,5; ЗПМ=0,5; МАТ=0,5; ТЗ=0,5; ТЗМ=0,5 |  |  | 448.04 | 0.07 |  |  |  |  | 0.04 |  | 0.02 | 0.01
6 | ТЕРр58-18-02 | Смена обрешетки с прозорами из досок толщиной до 50 мм | 100 м2 сменяемой обрешетки | 5.456 | 1717.85 | 22.86 | 959.79 |  | 9372.59 | 4011.25 | 124.72 | 5236.62 | 65.12 | 355.29
[5 empty] | 735.2 | [7 empty] | 0.28 | 1.53
7 | ТЕРр58-18-05 | Смена обрешетки сплошным настилом из досок толщиной до 50 мм | 100 м2 сменяемой обрешетки | 0.9 | 5372.73 | 91.43 | 3718.65 |  | 4835.46 | 1406.39 | 82.29 | 3346.78 | 138.49 | 124.64
[5 empty] | 1562.65 | [7 empty] | 1.12 | 1.01
8 | ТЕРр58-02-02 | Разборка слуховых окон прямоугольных односкатных | 100 окон | 0.02 | 3510.46 | 18.46 |  |  | 70.21 | 69.84 | 0.37 |  | 309.3 | 6.19
3492
9 | ТЕР10-01-003-01 | Устройство слуховых окон | 1 слуховое окно | 2 | 324.54 | 20.93 | 223.06 |  | 649.08 | 161.1 | 41.86 | 446.12 | 6.63 | 13.26
[5 empty] | 80.55 | 1.73 |  |  |  |  | 3.46 |  | 0.22 | 0.44
10 | СЦМ-203-9156 | Приборы оконные | компл | 2 | 4.16 |  | 4.16 |  | 8.32 |  |  | 8.32
11 | СЦМ-203-0251 | Створки оконные для жилых зданий пл.0.3-0.4 м2 | м2 | -0.635 | 134.5 |  | 134.5 |  | -85.41 |  |  | -85.41
12 | СЦМ-203-0177 | Окна неоткрывающиеся (глухие) одинарной конструкции с жалюзийной решеткой СГО 6-12Ж, пл.0.65 м2 | м2 | 0.635 | 477.39 |  | 477.39 |  | 303.14 |  |  | 303.14
13 | ТЕР15-05-001-03 | Остекление оконным стеклом окон с одинарным переплетом | 100 м2 площади проемов по наружному обводу коробок | 0.004 | 3175.05 | 35.52 | 2844.28 |  | 12.7 | 1.18 | 0.14 | 11.38 | 24.3 | 0.1
[5 empty] | 295.25 | 2.83 |  |  |  |  | 0.01 |  | 0.43
14 | ТЕР15-04-024-05 | Простая окраска масляными составами по дереву заполнений проемов оконных | 100 м2 окрашиваемой поверхности | 0.004 | 1352.83 | 4.2 | 682.52 |  | 5.41 | 2.66 | 0.02 | 2.73 | 53.46 | 0.21
|  | КОЭФ. К ПОЗИЦИИ: Коробка, переплет ПЗ=1,2; ОЗП=1,2; ЭМ=1,2; ЗПМ=1,2; МАТ=1,2; ТЗ=1,2; ТЗМ=1,2 |  |  | 666.11 | 0.17 | [6 empty] | 0.06
15 | ТЕР15-04-024-05 | Простая окраска масляными составами по дереву заполнений проемов оконных | 100 м2 окрашиваемой поверхности | 0.006 | 2818.4 | 8.75 | 1421.92 |  | 16.91 | 8.33 | 0.05 | 8.53 | 111.38 | 0.67
|  | КОЭФ. К ПОЗИЦИИ: Новый коэффициент ПЗ=2,5; ОЗП=2,5; ЭМ=2,5; ЗПМ=2,5; МАТ=2,5; ТЗ=2,5; ТЗМ=2,5 |  |  | 1387.73 | 0.35 | [6 empty] | 0.13
16 | ТЕРр69-07-02 | Устройство трапов к слуховым окнам | 100 погонных м ходов или переходных мостиков | 0.032 | 6127.69 | 150.3 | 4787.23 |  | 196.09 | 38.09 | 4.81 | 153.19 | 104.4 | 3.34
[5 empty] | 1190.16 | 6.29 |  |  |  |  | 0.2 |  | 2.16 | 0.07
17 | ТЕРр58-20-08 | Смена обделок из листовой стали, примыканий к вытяжным трубам | 100 м | 0.191 | 2880.49 | 55.34 | 1696.9 |  | 550.17 | 215.5 | 10.57 | 324.1 | 92.86 | 17.74
[5 empty] | 1128.25 | 8.21 |  |  |  |  | 1.57 |  | 0.1 | 0.02
18 | ТЕРр58-20-06 | Смена обделок из листовой стали, примыканий к деревянным стенам | 100 м | 0.0635 | 2019.05 | 4.35 | 1383.26 |  | 128.21 | 40.1 | 0.28 | 87.83 | 51.97 | 3.3
[5 empty] | 631.44 | 0.68 |  |  |  |  | 0.04 |  | 0.08 | 0.01
19 | ТЕРр58-10-02 | Смена частей водосточных труб Прямые звенья с люлек | 100 м | 0.53 | 8435.86 | 6.19 | 7353.18 |  | 4471.01 | 570.54 | 3.28 | 3897.19 | 88.6 | 46.96
[5 empty] | 1076.49 | [7 empty] | 0.08 | 0.04
20 | ТЕРр58-10-04 | Смена частей водосточных труб Колена с люлек | 100 шт. | 0.06 | 4679.32 | 6.19 | 3043.82 |  | 280.76 | 97.76 | 0.37 | 182.63 | 134.1 | 8.05
[5 empty] | 1629.31 | [7 empty] | 0.08
21 | ТЕРр58-10-05 | Смена частей водосточных труб Отливы (отметы) | 100 шт. | 0.06 | 5959.18 | 6.19 | 5307.82 |  | 357.55 | 38.71 | 0.37 | 318.47 | 53.1 | 3.19
[5 empty] | 645.17 | [7 empty] | 0.08
22 | ТЕРр58-10-07 | Смена частей водосточных труб Воронки с люлек | 100 шт. | 0.06 | 9585.37 | 6.19 | 8124.82 |  | 575.12 | 87.26 | 0.37 | 487.49 | 119.7 | 7.18
[5 empty] | 1454.36 | [7 empty] | 0.08
23 | ТЕРр58-22-01 | Смена ухватов для водосточных труб в каменных стенах | 100 шт. | 0.42 | 1205.85 | 0.77 | 766.22 |  | 506.46 | 184.32 | 0.32 | 321.82 | 37.8 | 15.88
[5 empty] | 438.86 | [7 empty] | 0.01
Раздел 2. Огнезащита деревянных конструкций
24 | ТЕР10-01-088-01 | Огнезащита обрешеток под кровлю, покрытия и настилы по фермам | 1000 м2 обработанной поверхности | 0.75 | 465.81 | 71.95 |  |  | 349.36 | 295.4 | 53.96 |  | 31.61 | 23.71
|  | КОЭФ. К ПОЗИЦИИ: Новый коэффициент МАТ=0 |  |  | 393.86 | 3.62 |  |  |  |  | 2.72 |  | 0.79 | 0.59
25 | Прайс | Состав огнезащитный ВИМ-1 | кг | 247.5 | 25.62 |  | 25.62 |  | 6340.95 |  |  | 6340.95
26 | ТЕР10-01-087-01 | Огнезащита деревянных конструкций ферм, арок, балок, стропил, мауэрлатов | 10 м3 древесины в конструкции | 1.56 | 120.98 | 16.43 |  |  | 188.73 | 163.1 | 25.63 |  | 8.5 | 13.26
|  | КОЭФ. К ПОЗИЦИИ: Новый коэффициент МАТ=0 |  |  | 104.55 | 0.79 |  |  |  |  | 1.23 |  | 0.17 | 0.27
27 | Прайс | Состав огнезащитный ВИМ-1 | кг | 78 | 25.62 |  | 25.62 |  | 1998.36 |  |  | 1998.36
Раздел 3. Утепление чердачного помещения
28 | ТЕР12-01-013-03 | Утепление покрытий плитами из минеральной ваты или перлита на битумной мастике в один слой | 100 м2 утепляемого покрытия | 5.1 | 745.92 | 129.76 |  |  | 3804.19 | 3142.42 | 661.77 |  | 45.54 | 232.25
|  | КОЭФ. К ПОЗИЦИИ: Новый коэффициент МАТ=0 |  |  | 616.16 | 8.65 |  |  |  |  | 44.12 |  | 0.83 | 4.23
29 | ТЕР12-01-013-04 | Утепление покрытий плитами из минеральной ваты или перлита на битумной мастике на каждый последующий слой | 100 м2 утепляемого покрытия | 5.1 | 601.21 | 124.14 |  |  | 3066.17 | 2433.06 | 633.11 |  | 35.26 | 179.83
|  | КОЭФ. К ПОЗИЦИИ: Новый коэффициент МАТ=0 |  |  | 477.07 | 8.65 |  |  |  |  | 44.12 |  | 0.83 | 4.23
30 | Прайс | Изовер КТ-40 | м3 | 52.53 | 303.06 |  | 303.06 |  | 15919.74 |  |  | 15919.74
31 | ТЕРр69-07-01 | Устройство ходов | 100 погонных м ходов или переходных мостиков | 0.6 | 2315.5 | 14.65 | 2063.73 |  | 1389.3 | 142.27 | 8.79 | 1238.24 | 20.8 | 12.48
[5 empty] | 237.12 | 2.33 |  |  |  |  | 1.4 |  | 0.27 | 0.16
Раздел 4. Прочие работы
32 | СЦП1-3-26 | Погрузочные работы при автомобильных перевозках: Мусор строительный | за т груза | 14.93 | 1.78 |  |  |  | 26.58
33 | СЦП3-3-25-1 | Перевозка навалочных грузов автомобилями-самосвалами (работающими вне карьеров), расстояние перевозки 25 км: класс груза 1 | 1 т | 14.93 | 22.04 |  |  |  | 329.06
34 | СЦП1-4-26 | Разгрузочные работы при автомобильных перевозках: Мусор строительный | за т груза | 14.93 | 2.52 |  |  |  | 37.62
Итого прямые затраты по смете в ценах 2001г. | [8 empty] | 154040.62 | 27962.17 | 2721.6 | 122963.59 |  | 2219.52
[11 empty] | 326.66 |  |  | 33.85
Итого прямые затраты по смете с учетом коэффициентов к итогам | [8 empty] | 720653.85 | 170681.08 | 10215.75 | 537965.72 |  | 2219.52
[11 empty] | 1993.94 |  |  | 33.85
В том числе, справочно:
индекс инфляции на 3 кв.2008 г. ОЗП=6,104; ЭМ-ЗПМ=3,433; ЗПМ=6,104; МАТ=4,375 (Поз. 1-3, 6-8, 17-23, 25, 27, 30, 4, 28-29, 5, 13-15, 9, 26, 10-12, 24, 16, 31) | [8 empty] | 565215.19 | 142718.92 | 7494.16 | 415002.12
1667.27
Индекс на вывоз мусора на 3 кв. 2008 г. ПЗ=4,555; ОЗП=4,555; ЭМ=4,555; ЗПМ=4,555; МАТ=4,555 (Поз. 32, 34, 33) | [8 empty] | 1398.04
Накладные расходы | [8 empty] | 144240.92
В том числе, справочно:
78%*0,94 ФОТ (от 1110,69) (Поз. 16, 31) | [8 empty] | 814.36
83%*0,94 ФОТ (от 131124,48) (Поз. 1-3, 6-8, 17-23, 25, 27, 30) | [8 empty] | 102303.32
105%*0,9 * 0,94 ФОТ (от 1554,14) (Поз. 5, 13-15) | [8 empty] | 1380.54
118%*(0,,9) * 0,94 ФОТ (от 1819,72) (Поз. 24) | [8 empty] | 2147.27
118%*0,9 * 0,94 ФОТ (от 2007,55) (Поз. 9, 26) | [8 empty] | 2004.1
120%*0,9 * 0,94 ФОТ (от 35058,44) (Поз. 4, 28-29) | [8 empty] | 35591.33
Сметная прибыль | [8 empty] | 107932.11
В том числе, справочно:
50% ФОТ (от 1110,69) (Поз. 16, 31) | [8 empty] | 555.35
55%*0,85 ФОТ (от 1554,14) (Поз. 5, 13-15) | [8 empty] | 726.56
63%*0,85 ФОТ (от 3827,27) (Поз. 9, 26, 24) | [8 empty] | 2049.5
65% ФОТ (от 131124,48) (Поз. 1-3, 6-8, 17-23, 25, 27, 30) | [8 empty] | 85230.91
65%*0,85 ФОТ (от 35058,44) (Поз. 4, 28-29) | [8 empty] | 19369.79
Итоги по смете:
Итого | [8 empty] | 972826.88 |  |  |  |  | 2219.52
33.85
В том числе:
Материалы | [8 empty] | 537965.72
Машины и механизмы | [8 empty] | 10215.75
ФОТ | [8 empty] | 172675.02
Накладные расходы | [8 empty] | 144240.92
Сметная прибыль | [8 empty] | 107932.11
НДС 18% | [8 empty] | 175108.84
ВСЕГО по смете | [8 empty] | 1147935.72 |  |  |  |  | 2219.52
33.85
Составил
Проверил