## Локальная смета
| СОГЛАСОВАНО: | [11 empty] | УТВЕРЖДАЮ:
| _____________________________ | [11 empty] | __________________________
| " _____ " ________________ 200_ г. | [11 empty] | "____" ______________200_ г.
МУЗ" ГКБ №6",ул. Грачева,12.
(наименование стройки)
ЛОКАЛЬНЫЙ СМЕТНЫЙ РАСЧЕТ №
(локальная смета)
|  | на | монтаж узла учета.
(наименование работ и затрат, наименование объекта)
Основание:
|  |  | Сметная стоимость строительных работ ___________________________________________________________ | [5 empty] | ___________________________136218,99 |  | руб.
|  |  | Средства на оплату труда ___________________________________________________________ | [5 empty] | ___________________________5057,95 |  | руб.
|  |  | Сметная трудоемкость ___________________________________________________________ | [5 empty] | ___________________________________________________________60,88 |  | чел.час
Составлен(а) в текущих (прогнозных) ценах по состоянию на 3 кв.2008 г.
№ пп | Обоснование | Наименование | Ед. изм. | Кол. | Стоимость единицы, руб. |  |  |  | Общая стоимость, руб. |  |  |  | Т/з осн. раб.на ед. | Т/з осн. раб. Всего | Т/з мех. на ед. | Т/з мех. Всего
[5 empty] | Всего | В том числе |  |  | Всего | В том числе
[6 empty] | Осн.З/п | Эк.Маш | З/пМех |  | Осн.З/п | Эк.Маш | З/пМех
1 | 2 | 3 | 4 | 5 | 6 | 7 | 8 | 9 | 10 | 11 | 12 | 13 | 14 | 15 | 16 | 17
Раздел 1. Узел управления.
21 | ТЕР18-05-001-01 | Установка насосов центробежных с электродвигателем массой агрегата до 0.1 т | 1 насос | 1 | 2769.93 | 187.33 | 13.15 | 0.79 | 2769.93 | 187.33 | 13.15 | 0.79 | 14.17 | 14.17 | 0.08 | 0.08
22 | ТЕР18-06-002-03 | Установка грязевиков наружным диаметром патрубков до 89 мм | 1 шт. | 2 | 1607.54 | 51.56 | 17.94 | 0.31 | 3215.08 | 103.12 | 35.88 | 0.62 | 3.9 | 7.8 | 0.04 | 0.08
23 | ТЕР16-06-005-01 | Установка счетчиков (водомеров) диаметром до 40 мм | 1 счетчик (водомер) | 1 | 227.77 | 5.49 | 0.77 |  | 227.77 | 5.49 | 0.77 |  | 0.41 | 0.41 | 0.01 | 0.01
24 | ТЕР16-05-001-12 | Установка задвижек фланцевых на трубопроводах из стальных труб диаметром до 100 мм | 1 шт | 2 | 729.94 | 37.6 | 9.94 | 0.31 | 1459.88 | 75.2 | 19.88 | 0.62 | 2.91 | 5.82 | 0.01 | 0.02
25 | СЦМ-300-1177 | Задвижки параллельные фланцевые с выдвижным шпинделем, для воды и пара давлением 1 МПа (10кгс/см2) 30Ч6БР, диаметром 100 мм | шт | -2 | 451.94 |  |  |  | -903.88
26 | СЦМ-300-1711-1 | Задвижки клиновые с выдвижным шпинделем для воды и газа давлением 1МПа (10 кгс/см2) 30с41нж диаметром 80 мм | шт | 2 | 1087.73 |  |  |  | 2175.46
27 | СЦМ-300-1483 | Краны шаровые В-В размером 1/2' | шт | 2 | 55.11 |  |  |  | 110.22
28 | СЦМ-300-1484 | Краны шаровые В-В размером 3/4' | шт | 4 | 80.64 |  |  |  | 322.56
29 | СЦМ-300-1485 | Краны шаровые В-В размером 1' | шт | 17 | 122.49 |  |  |  | 2082.33
30 | Прайс-лист. | Кран шаровой Д=40мм | шт. | 2 | 108.47 |  |  |  | 216.94
31 | Прайс-лист. | Кран шаровой Д=32мм | шт. | 2 | 77.48 |  |  |  | 154.96
32 | ТЕР18-07-001-05 | Установка клапана балансировочного ручного Д=15 мм. | 1 комплект | 10 | 12.68 | 1.74 |  |  | 126.8 | 17.4 |  |  | 0.12 | 1.2
33 | СЦМ-300-0474 | Краны для спуска воздуха СТД | шт | -10 | 10.3 |  |  |  | -103
34 | Прайс-лист. | Клапан балансировочный ручной Д=15 мм . | шт. | 10 | 325.42 |  |  |  | 3254.2
35 | ТЕР18-07-001-02 | Установка манометров с трехходовым краном | 1 комплект | 12 | 215.4 | 3.1 |  |  | 2584.8 | 37.2 |  |  | 0.22 | 2.64
36 | ТЕР18-07-001-04 | Установка термометров в оправе прямых и угловых | 1 комплект | 7 | 344.11 | 4.15 |  |  | 2408.77 | 29.05 |  |  | 0.31 | 2.17
37 | ТЕР16-02-001-01 | Прокладка трубопроводов отопления из стальных водогазопроводных неоцинкованных труб диаметром 15 мм | 100 м трубопровода | 0.02 | 2072.6 | 451.03 | 44.77 | 2.36 | 41.45 | 9.02 | 0.9 | 0.05 | 32.97 | 0.66 | 0.5 | 0.01
38 | ТЕР16-02-001-02 | Прокладка трубопроводов отопления из стальных водогазопроводных неоцинкованных труб диаметром 20 мм | 100 м трубопровода | 0.04 | 2567.65 | 451.03 | 44.77 | 2.36 | 102.71 | 18.04 | 1.79 | 0.09 | 32.97 | 1.32 | 0.5 | 0.02
39 | ТЕР16-02-001-03 | Прокладка трубопроводов отопления из стальных водогазопроводных неоцинкованных труб диаметром 25 мм | 100 м трубопровода | 0.15 | 3575.03 | 451.03 | 44.77 | 2.36 | 536.25 | 67.65 | 6.72 | 0.35 | 32.97 | 4.95 | 0.5 | 0.08
40 | ТЕР16-02-001-06 | Прокладка трубопроводов отопления из стальных водогазопроводных неоцинкованных труб диаметром 50 мм | 100 м трубопровода | 0.04 | 7024.23 | 559.79 | 85.19 | 2.99 | 280.97 | 22.39 | 3.41 | 0.12 | 40.92 | 1.64 | 1 | 0.04
41 | ТЕР16-02-001-04 | Прокладка трубопроводов отопления из стальных водогазопроводных неоцинкованных труб диаметром 32 мм | 100 м трубопровода | 0.03 | 4699.46 | 451.03 | 44.77 | 2.36 | 140.98 | 13.53 | 1.34 | 0.07 | 32.97 | 0.99 | 0.5 | 0.02
42 | ТЕР16-02-005-04 | Прокладка трубопроводов отопления и водоснабжения из стальных электросварных труб диаметром 80 мм | 100 м трубопровода | 0.09 | 12572.1 | 1107.73 | 225.42 | 5.82 | 1131.49 | 99.7 | 20.29 | 0.52 | 79.75 | 7.18 | 1.77 | 0.16
43 | ТЕР13-03-002-04 | Огрунтовка металлических поверхностей за один раз грунтовкой ГФ-021 КОЭФ. К ПОЗИЦИИ: Новый коэффициент ПЗ=2; ОЗП=2; ЭМ=2; ЗПМ=2; МАТ=2; ТЗ=2; ТЗМ=2 | 100 м2 окрашиваемой поверхности | 0.0538 | 608.84 | 160.46 | 19.72 | 0.28 | 32.76 | 8.63 | 1.06 | 0.02 | 10.62 | 0.57 | 0.04
44 | ТЕР13-03-004-26 | Окраска металлических огрунтованных поверхностей эмалью ПФ-115 | 100 м2 окрашиваемой поверхности | 0.0538 | 549.22 | 49.48 | 6.47 | 0.14 | 29.55 | 2.66 | 0.35 | 0.01 | 3.83 | 0.21 | 0.02
45 | ТЕР26-01-017-01 | Изоляция трубопроводов изделиями из вспененного каучука ("Армофлекс"), вспененного полиэтилена ("Термофлекс") трубками | 10 м трубопроводов | 2.6 | 450.98 | 49.6 | 20.2 |  | 1172.55 | 128.96 | 52.52 |  | 3.52 | 9.15 | 0.25 | 0.65
45.1 | Прайс-лист. | Трубки К-FLEX ST Д15мм*13 | м | 2 | 6.58 |  |  |  | 13.16
46 | Прайс-лист. | Трубки К-FLEX ST Д20мм*13 | м | 2 | 6.75 |  |  |  | 13.5
47 | Прайс-лист. | Трубки К-FLEX ST Д 25 мм*13 | м | 6 | 8.26 |  |  |  | 49.56
48 | Прайс-лист. | Трубки К-FLEX ST Д 32 мм*13 | м | 3 | 9.95 |  |  |  | 29.85
48.1 | Прайс-лист. | Трубки К-FLEX ST Д40мм*13 | м | 4 | 11.3 |  |  |  | 45.2
49 | Прайс-лист. | Трубки К-FLEX ST Д80мм*13 | м | 9 | 26.83 |  |  |  | 241.47
Итого прямые затраты по смете в ценах 2001г. | [8 empty] | 23964.27 | 825.37 | 158.06 | 3.26 |  | 60.88 |  | 1.17
Итого прямые затраты по смете с учетом коэффициентов к итогам | [8 empty] | 106130.55 | 5038.05 | 551.33 | 19.9 |  | 60.88 |  | 1.17
В том числе, справочно:
ОЗП=6,104; ЭМ-ЗПМ=3,433; ЗПМ=6,104; МАТ=4,375 (Поз. 21-45.1, 46-48.1, 49) | [8 empty] | 82166.28 | 4212.69 | 393.27 | 16.64
Накладные расходы | [8 empty] | 4516.75
В том числе, справочно:
95%*0,94 ФОТ (от 5057,95) (Поз. 21-45.1, 46-48.1, 49) | [8 empty] | 4516.75
Сметная прибыль | [8 empty] | 2528.99
В том числе, справочно:
50% ФОТ (от 5057,95) (Поз. 21-45.1, 46-48.1, 49) | [8 empty] | 2528.99
Итоги по смете:
Непредвиденные затраты 2% | [8 empty] | 2263.53
Итого с непредвиденными | [8 empty] | 115439.82
НДС 18% | [8 empty] | 20779.17
ВСЕГО по смете | [8 empty] | 136218.99 |  |  |  |  | 60.88 |  | 1.17
Составил
Проверил