## Локальная смета
| СОГЛАСОВАНО: | [11 empty] | УТВЕРЖДАЮ:
| _____________________________ | [11 empty] | _______________________________
| " _____ " ________________ 200_ г. | [11 empty] | "______ " _______________200_ г.
МУЗ ГКП № 1 г. Перми
[7 empty] | (наименование стройки) | [8 empty] | Приложение № 2
к Извещению о проведении запроса котировок
[7 empty] | ЛОКАЛЬНЫЙ СМЕТНЫЙ РАСЧЕТ № | [8 empty] | № 38 от «19» сентября_ 2008 г.
(локальная смета)
|  | на | капитальный ремонт электроснабжения на 1-3 этажах в здании по ул. Кирова 45
(наименование работ и затрат, наименование объекта)
Основание:
|  |  |  | Сметная стоимость |  |  |  |  | 398618,79 руб.
|  |  |  | Средства на оплату труда |  |  |  |  | 34451,46 руб.
Составлен(а) в текущих (прогнозных) ценах по состоянию на 3 квартал 2008 г.
№ пп | Обоснование | Наименование | Ед. изм. | Кол. | Стоимость единицы, руб. |  |  |  | Общая стоимость, руб. |  |  |  | Т/з осн. раб.на ед. | Т/з осн. раб. Всего | Т/з мех. на ед. | Т/з мех. Всего
[5 empty] | Всего | В том числе |  |  | Всего | В том числе
[6 empty] | Осн.З/п | Эк.Маш | З/пМех |  | Осн.З/п | Эк.Маш | З/пМех
1 | 2 | 3 | 4 | 5 | 6 | 7 | 8 | 9 | 10 | 11 | 12 | 13 | 14 | 15 | 16 | 17
Раздел 1. Новый Раздел
1 | ТЕРм08-03-599-12 | Щитки осветительные, устанавливаемые на стене болтами на конструкции, масса щитка, кг, до: 6 | шт. | 5 | 174.41 | 48.05 | 5.24 | 0.37 | 872.05 | 240.25 | 26.2 | 1.85 | 3.41 | 17.05 | 0.04 | 0.2
2 | ТЕРм08-03-526-01 | Выключатели установочные автоматические (автоматы) или неавтоматические. Автомат одно-, двух-, трехполюсный, устанавливаемый на конструкции на стене или колонне, на ток, А, до: 25 | шт. | 30 | 288.32 | 21.11 | 1.85 | 0.04 | 8649.6 | 633.3 | 55.5 | 1.2 | 1.56 | 46.8 | 0.004 | 0.12
3 | ТЕРм08-03-594-02 | Светильники с люминесцентными лампами отдельно устанавливаемый на штырях с количеством ламп в светильнике: 2 | 100 шт. | 0.87 | 6436.8 | 1634.44 | 2129.25 | 828.57 | 5600.02 | 1421.96 | 1852.45 | 720.86 | 116 | 100.92 | 47.6 | 41.412
4 | ТЕРм08-03-591-08 | Розетка штепсельная: неутопленного типа при открытой проводке | 100 шт. | 0.3 | 1410.81 | 608.69 | 20.01 | 0.74 | 423.24 | 182.61 | 6 | 0.22 | 43.2 | 12.96 | 0.08 | 0.024
5 | ТЕРм08-03-591-01 | Выключатель: одноклавишный неутопленного типа при открытой проводке | 100 шт. | 0.1 | 1356.35 | 556.55 | 17.69 | 0.55 | 135.64 | 55.66 | 1.77 | 0.06 | 39.5 | 3.95 | 0.06 | 0.006
6 | ТЕРм08-02-402-01 | Кабели по установленным конструкциям и лоткам с установкой ответвительных коробок. Кабель двух-четырехжильный: в помещениях с нормальной средой сечением жилы до 10 мм2 | 100 м | 5.5 | 1034.66 | 204.71 | 597.28 | 97.05 | 5690.63 | 1125.91 | 3285.04 | 533.78 | 15.3 | 84.15 | 7.17 | 39.435
7 | ТЕРм08-02-144-02 | Присоединение к зажимам жил проводов или кабелей, сечение, мм2, до: 6 в распределительных коробках | 100 шт. | 3 | 177.84 | 177.84 |  |  | 533.52 | 533.52 |  |  | 13 | 39
Итого прямые затраты по разделу в ценах 2001г. | [8 empty] | 21904.7 | 4193.21 | 5226.96 | 1257.97 |  | 304.83 |  | 81.2
Итого прямые затраты по разделу с учетом коэффициентов к итогам | [8 empty] | 98365.74 | 26501.09 | 18555.71 | 7950.37 |  | 1926.53 |  | 513.16
Накладные расходы | [8 empty] | 30765.15
Сметная прибыль | [8 empty] | 22393.45
Итоги по разделу 1 Новый Раздел :
Итого Поз. 1-7 | [8 empty] | 21904.7 | 4193.21 | 5226.96 | 1257.97 |  | 304.83 |  | 81.2
Всего с учетом "индекс инфляции на 3 квартал 2008г. ОЗП=6,32; ЭМ=3,55; ЗПМ=6,32; МАТ=4,27; ТЗ=6,32; ТЗМ=6,32" | [8 empty] | 98365.74 | 26501.09 | 18555.71 | 7950.37 |  | 1926.53 |  | 513.16
Накладные расходы 95%*0.94 ФОТ (от 34 451,46) | [8 empty] | 30765.15
Сметная прибыль 65% ФОТ (от 34 451,46) | [8 empty] | 22393.45
Итого c накладными и см. прибылью | [8 empty] | 151524.34 |  |  |  |  | 1926.53 |  | 513.16
В том числе:
Материалы | [8 empty] | 53308.94
Машины и механизмы | [8 empty] | 18555.71
ФОТ | [8 empty] | 34451.46
Накладные расходы | [8 empty] | 30765.15
Сметная прибыль | [8 empty] | 22393.45
Итого по разделу 1 Новый Раздел | [8 empty] | 151524.34 |  |  |  |  | 1926.53 |  | 513.16
Раздел 2. материалы
8 | СЦМ-549-4137-61 | Щиток модульный | шт | 5 | 299.03 |  |  |  | 1495.15
9 | СЦМ-545-9422 | Выключатель автоматический 1-полюс. 16 А, тип-С -3386 | шт | 30 | 103.9 |  |  |  | 3117
10 | СЦМ-546-0601-8 | Светильник люминесцентный ЛПО 2х40 | шт | 87 | 174.55 |  |  |  | 15185.85
11 | СЦМ-500-9008-2 | Лампы люминесцентные ртутные низкого давления типа: ЛБ, ЛД, ЛДЦ, ЛТВ, ЛБХ 40 | 10шт | 17 | 97.27 |  |  |  | 1653.59
12 | СЦМ-545-9567 | Розетка для откр. уст-ки 2К -80220 | шт | 30 | 32.33 |  |  |  | 969.9
13 | СЦМ-545-9554 | Выключатель для откр. уст-ки 1-кл. -80201 | шт | 10 | 31.22 |  |  |  | 312.2
14 | СЦМ-501-0586-69 | Кабели силовые на напряжение 660 В с медными жилами с поливинилхлоридной изоляцией и оболочкой марки ВВГ 3х1.5 мм2 | 1000м | 0.35 | 5100.26 |  |  |  | 1785.09
15 | СЦМ-501-0586-70 | Кабели силовые на напряжение 660 В с медными жилами с поливинилхлоридной изоляцией и оболочкой марки ВВГ 3х2.5 мм2 | 1000м | 0.2 | 7607.16 |  |  |  | 1521.43
16 | СЦМ-545-9154 | Мини-плинтус 20х12,5мм -30008 | м | 500 | 21.14 |  |  |  | 10570
17 | СЦМ-545-9080 | Зажим для крепления кабеля | шт | 300 | 23.39 |  |  |  | 7017
Итого прямые затраты по разделу в ценах 2001г. | [8 empty] | 43627.21
Итого прямые затраты по разделу с учетом коэффициентов к итогам | [8 empty] | 186288.19
Итоги по разделу 2 материалы :
Итого Поз. 8-17 | [8 empty] | 43627.21
Всего с учетом "индекс инфляции на 3 квартал 2008г. ОЗП=6,32; ЭМ=3,55; ЗПМ=6,32; МАТ=4,27; ТЗ=6,32; ТЗМ=6,32" | [8 empty] | 186288.19
В том числе:
Материалы | [8 empty] | 186288.19
Итого по разделу 2 материалы | [8 empty] | 186288.19
ИТОГИ ПО СМЕТЕ:
Итого прямые затраты по смете в ценах 2001г. | [8 empty] | 65531.91 | 4193.21 | 5226.96 | 1257.97 |  | 304.83 |  | 81.2
Итого прямые затраты по смете с учетом коэффициентов к итогам | [8 empty] | 284653.93 | 26501.09 | 18555.71 | 7950.37 |  | 1926.53 |  | 513.16
Накладные расходы | [8 empty] | 30765.15
Сметная прибыль | [8 empty] | 22393.45
Итоги по смете:
Итоги по Строительным работам
Итого Поз. 8-17 | [8 empty] | 43627.21
Всего с учетом "индекс инфляции на 3 квартал 2008г. ОЗП=6,32; ЭМ=3,55; ЗПМ=6,32; МАТ=4,27; ТЗ=6,32; ТЗМ=6,32" | [8 empty] | 186288.19
Итоги по Монтажным работам
Итого Поз. 1-7 | [8 empty] | 21904.7 | 4193.21 | 5226.96 | 1257.97 |  | 304.83 |  | 81.2
Всего с учетом "индекс инфляции на 3 квартал 2008г. ОЗП=6,32; ЭМ=3,55; ЗПМ=6,32; МАТ=4,27; ТЗ=6,32; ТЗМ=6,32" | [8 empty] | 98365.74 | 26501.09 | 18555.71 | 7950.37 |  | 1926.53 |  | 513.16
Накладные расходы 95%*0.94 ФОТ (от 34 451,46) | [8 empty] | 30765.15
Сметная прибыль 65% ФОТ (от 34 451,46) | [8 empty] | 22393.45
Итого c накладными и см. прибылью | [8 empty] | 151524.34 |  |  |  |  | 1926.53 |  | 513.16
Итого | [8 empty] | 337812.53 |  |  |  |  | 1926.53 |  | 513.16
В том числе:
Материалы | [8 empty] | 239597.13
Машины и механизмы | [8 empty] | 18555.71
ФОТ | [8 empty] | 34451.46
Накладные расходы | [8 empty] | 30765.15
Сметная прибыль | [8 empty] | 22393.45
ндс 18% | [8 empty] | 60806.26
ВСЕГО по смете | [8 empty] | 398618.79 |  |  |  |  | 1926.53 |  | 513.16
Составил
Проверил