## Локальная смета
СОГЛАСОВАНО: | [8 empty] | УТВЕРЖДАЮ:
_____________________________ | [8 empty] | _______________________________
" _____ " ________________ 200_ г. | [8 empty] | "______ " _______________200_ г.
Мотовилихинский район
(наименование стройки)
ЛОКАЛЬНЫЙ СМЕТНЫЙ РАСЧЕТ №
(локальная смета)
| на | МОУ " СОШ №47" Ремонт ограждения
(наименование работ и затрат, наименование объекта)
Основание:
|  | Сметная стоимость строительных работ ___________________________________________________________ |  | ___________________________450793,67 |  | руб.
|  | Средства на оплату труда ___________________________________________________________ |  | ___________________________48867,55 |  | руб.
|  | Сметная трудоемкость ___________________________________________________________ |  | ___________________________________________________________595,77 |  | чел.час
Составлен(а) в текущих (прогнозных) ценах по состоянию на __2 кв_____200_8 г.
№ пп | Обоснование | Наименование | Ед. изм. | Кол. | Стоимость единицы, руб. |  |  |  | Общая стоимость, руб.
[5 empty] | Всего | В том числе |  |  | Всего | В том числе
[6 empty] | Осн.З/п | Эк.Маш. | З/пМех |  | Осн.З/п | Эк.Маш. | З/пМех
1 | 2 | 3 | 4 | 5 | 6 | 7 | 8 | 9 | 10 | 11 | 12 | 13
Раздел 1. Новый Раздел
1 | ТЕР07-01-054-11 | Установка металлических оград по железобетонным столбам без цоколя из сетчатых панелей высотой: до 1,7 м | 100 м оград | 2 | 5822.25 | 2094.17 | 2925.74 | 360.62 | 11644.5 | 4188.34 | 5851.48 | 721.24
2 | СЦМ-103-0010 | Трубы водогазопроводные стальные сварные с резьбой черные легкие (неоцинкованные) диаметр условного прохода 100 мм, толщина стенки 4 мм | м | 160 | 81.08 |  |  |  | 12972.8
3 | СЦМ-101-1799 | Сталь угловая равнополочная, полуспокойная 18пс шириной полок 35-56 мм | т | 2.3 | 4474.19 |  |  |  | 10290.64
4 | СЦМ-204-9038 | Арматура класса А-1 | т | 3.4 | 6759.24 |  |  |  | 22981.42
6 | ТЕР07-01-055-01 | Устройство ворот распашных с установкой столбов: металлических | 100 шт. | 0.02 | 56261.03 | 26949.38 | 13267.92 | 1711.44 | 1125.22 | 538.99 | 265.36 | 34.23
8 | СЦМ-203-9128-2 | Полотна ворот решетчатые высотой до 1,2 м | м2 | 16 | 334.57 |  |  |  | 5353.12
9 | ТЕР07-01-055-08 | Устройство калиток с установкой столбов: металлических | 100 шт. | 0.04 | 15129.71 | 12056.11 | 362.82 | 1.26 | 605.19 | 482.24 | 14.51 | 0.05
11 | СЦМ-103-0010 | Трубы водогазопроводные стальные сварные с резьбой черные легкие (неоцинкованные) диаметр условного прохода 100 мм, толщина стенки 4 мм | м | 20 | 81.08 |  |  |  | 1621.6
12 | СЦМ-203-9142-2 | Полотна калиток решетчатые высотой до 1,2 м | м2 | 24 | 168.59 |  |  |  | 4046.16
13 | ТЕР15-04-030-04 | Масляная окраска металлических поверхностей: решеток, переплетов, труб диаметром менее 50 мм и т.п., количество окрасок 2 | 100 м2 окрашиваемой поверхности | 3 | 1351.54 | 896.07 | 2.73 | 0.14 | 4054.62 | 2688.21 | 8.19 | 0.42
Итого прямые затраты по смете в ценах 2001г. | [8 empty] | 74695.27 | 7897.78 | 6139.54 | 755.94
Итого прямые затраты по смете с учетом коэффициентов к итогам | [8 empty] | 306465.27 | 44598.76 | 22206.95 | 4268.79
В том числе, справочно:
ОЗП=5,647; ЭМ-ЗПМ=3,332; ЗПМ=5,647; МАТ=3,951 (Поз. 1-13) | [8 empty] | 231770 | 36700.98 | 16067.41 | 3512.85
Накладные расходы | [8 empty] | 43638.72
В том числе, справочно:
95%*0,94 ФОТ (от 48867,55) (Поз. 1-13) | [8 empty] | 43638.72
Сметная прибыль | [8 empty] | 24433.78
В том числе, справочно:
50% ФОТ (от 48867,55) (Поз. 1-13) | [8 empty] | 24433.78
Итоги по смете:
Бетонные и железобетонные сборные конструкции в промышленном строительстве | [8 empty] | 332813.37
Отделочные работы | [8 empty] | 41724.4
Итого | [8 empty] | 374537.77
В том числе:
Материалы | [8 empty] | 239659.56
Машины и механизмы | [8 empty] | 22206.95
ФОТ | [8 empty] | 48867.55
Накладные расходы | [8 empty] | 43638.72
Сметная прибыль | [8 empty] | 24433.78
Непредвиденные затраты 2% | [8 empty] | 7490.76
Итого с непредвиденными | [8 empty] | 382028.53
НДС 18% | [8 empty] | 68765.14
ВСЕГО по смете | [8 empty] | 450793.67
Составил
Проверил