## Локальная смета
| СОГЛАСОВАНО: | [11 empty] | УТВЕРЖДАЮ:
| _____________________________ | [11 empty] | __________________________
| " _____ " ________________ 200_ г. | [11 empty] | "____" ______________200_ г.
Набережная реки Кама, г.Пермь
(наименование стройки)
ЛОКАЛЬНЫЙ СМЕТНЫЙ РАСЧЕТ №
(локальная смета)
прочистка ливневой канализации
(наименование работ и затрат, наименование объекта)
Основание:
|  |  | Сметная стоимость строительных работ ___________________________________________________________ | [5 empty] | ___________________________358217,38 |  | руб.
|  |  | Средства на оплату труда ___________________________________________________________ | [5 empty] | ___________________________27398,97 |  | руб.
|  |  | Сметная трудоемкость ___________________________________________________________ | [5 empty] | ___________________________________________________________277,94 |  | чел.час
Составлен(а) в текущих (прогнозных) ценах по состоянию на 3 2008 г.
№ пп | Обоснование | Наименование | Ед. изм. | Кол. | Стоимость единицы, руб. |  |  |  | Общая стоимость, руб. |  |  |  | Т/з осн. раб.на ед. | Т/з осн. раб. Всего | Т/з мех. на ед. | Т/з мех. Всего
[5 empty] | Всего | В том числе |  |  | Всего | В том числе
[6 empty] | Осн.З/п | Эк.Маш | З/пМех |  | Осн.З/п | Эк.Маш | З/пМех
1 | 2 | 3 | 4 | 5 | 6 | 7 | 8 | 9 | 10 | 11 | 12 | 13 | 14 | 15 | 16 | 17
Раздел 1.
1 | ТЕРр66-43-02 | Промывка канализационных трубопроводов диаметром: 300 мм КОЭФ. К ПОЗИЦИИ: 1.11 При заиленности трубопровода 90% ЭМ=2,21; ЗПМ=2,21; ТЗМ=2,21 НР, (16817,33 руб.): 108%*0,94 от ФОТ СП, (11264,56 руб.): 68% от ФОТ | 100 м трубопровода | 0.88 | 48624.14 | 2659.94 | 45386.7 | 424.01 | 42789.25 | 2340.75 | 39940.3 | 373.13 | 191.5 | 168.52 | 122.1025 | 107.45
2 | ТЕРр66-43-05 | Промывка канализационных трубопроводов диаметром: 600 мм КОЭФ. К ПОЗИЦИИ: 1.11 При заиленности трубопровода 90% ЭМ=2,27; ЗПМ=2,27; ТЗМ=2,27 НР, (10998,11 руб.): 108%*0,94 от ФОТ СП, (7366,74 руб.): 68% от ФОТ | 100 м трубопровода | 0.35 | 81153.45 | 4342.29 | 76041.16 | 728.6 | 28403.71 | 1519.8 | 26614.41 | 255.01 | 312.62 | 109.42 | 209.8161 | 73.44
Итого прямые затраты по разделу в ценах 2001г. | [8 empty] | 71192.96 | 3860.55 | 66554.71 | 628.14 |  | 277.94 |  | 180.89
Итого прямые затраты по разделу с учетом коэффициентов к итогам | [8 empty] | 257127.32 | 23564.8 | 230160.08 | 3834.17 |  | 277.94 |  | 180.89
Накладные расходы | [8 empty] | 27815.43
Сметная прибыль | [8 empty] | 18631.3
Итоги по разделу 1 :
Итого Поз. 1-2 | [8 empty] | 71192.96 | 3860.55 | 66554.71 | 628.14 |  | 277.94 |  | 180.89
Всего с учетом " ОЗП=6,104; ЭМ-ЗПМ=3,433; ЗПМ=6,104; МАТ=4,375" | [8 empty] | 257127.32 | 23564.8 | 230160.08 | 3834.17 |  | 277.94 |  | 180.89
Накладные расходы 108%*0,94 ФОТ (от 27 398,97) | [8 empty] | 27815.43
Сметная прибыль 68% ФОТ (от 27 398,97) | [8 empty] | 18631.3
Итого c накладными и см. прибылью | [8 empty] | 303574.05 |  |  |  |  | 277.94 |  | 180.89
В том числе:
Материалы | [8 empty] | 3402.44
Машины и механизмы | [8 empty] | 230160.08
ФОТ | [8 empty] | 27398.97
Накладные расходы | [8 empty] | 27815.43
Сметная прибыль | [8 empty] | 18631.3
Итого по разделу 1 | [8 empty] | 303574.05 |  |  |  |  | 277.94 |  | 180.89
ИТОГИ ПО СМЕТЕ:
Итого прямые затраты по смете в ценах 2001г. | [8 empty] | 71192.96 | 3860.55 | 66554.71 | 628.14 |  | 277.94 |  | 180.89
Итого прямые затраты по смете с учетом коэффициентов к итогам | [8 empty] | 257127.32 | 23564.8 | 230160.08 | 3834.17 |  | 277.94 |  | 180.89
В том числе, справочно:
ОЗП=6,104; ЭМ-ЗПМ=3,433; ЗПМ=6,104; МАТ=4,375 (Поз. 1-2) | [8 empty] | 185934.36 | 19704.25 | 163605.37 | 3206.03
Накладные расходы | [8 empty] | 27815.43
В том числе, справочно:
108%*0,94 ФОТ (от 27398,97) (Поз. 1-2) | [8 empty] | 27815.43
Сметная прибыль | [8 empty] | 18631.3
В том числе, справочно:
68% ФОТ (от 27398,97) (Поз. 1-2) | [8 empty] | 18631.3
Итоги по смете:
Итого Поз. 1-2 | [8 empty] | 71192.96 | 3860.55 | 66554.71 | 628.14 |  | 277.94 |  | 180.89
Всего с учетом " ОЗП=6,104; ЭМ-ЗПМ=3,433; ЗПМ=6,104; МАТ=4,375" | [8 empty] | 257127.32 | 23564.8 | 230160.08 | 3834.17 |  | 277.94 |  | 180.89
Накладные расходы 108%*0,94 ФОТ (от 27 398,97) | [8 empty] | 27815.43
Сметная прибыль 68% ФОТ (от 27 398,97) | [8 empty] | 18631.3
Итого c накладными и см. прибылью | [8 empty] | 303574.05 |  |  |  |  | 277.94 |  | 180.89
В том числе:
Материалы | [8 empty] | 3402.44
Машины и механизмы | [8 empty] | 230160.08
ФОТ | [8 empty] | 27398.97
Накладные расходы | [8 empty] | 27815.43
Сметная прибыль | [8 empty] | 18631.3
НДС 18% | [8 empty] | 54643.33
ВСЕГО по смете | [8 empty] | 358217.38 |  |  |  |  | 277.94 |  | 180.89
Составил
Проверил