## Локальная смета-лот № 1
Приложение № 6-А
| СОГЛАСОВАНО: | [5 empty] | (наименование стройки) |  |  |  |  | УТВЕРЖДАЮ:
| _____________________________ | [5 empty] | ЛОКАЛЬНЫЙ СМЕТНЫЙ РАСЧЕТ № |  |  |  |  | _______________________________
| " _____ " ________________ 200__ г. | [5 empty] | (локальная смета) |  |  |  |  | "______ " _______________200__ г.
на общестроительные работы в МДОУ "Детский сад № 276"
(наименование работ и затрат, наименование объекта)
Основание:
|  |  |  | Сметная стоимость руб. |  |  |  |  | 2 318 010,02
|  |  |  | Средства на оплату труда руб. |  |  |  |  | 385543.6472
Составлен(а) в текущих (прогнозных) ценах по состоянию на _______200_ г.
№ пп | Обоснование | Наименование | Ед. изм. | Кол. | Стоимость единицы |  |  |  | Общая стоимость |  |  |  | Т/з осн. раб.на ед. | Т/з осн. раб. Всего | Т/з мех. на ед. | Т/з мех. Всего
[5 empty] | Всего | В том числе |  |  | Всего | В том числе
[6 empty] | Осн.З/п | Эк.Маш | З/пМех |  | Осн.З/п | Эк.Маш | З/пМех
1 | 2 | 3 | 4 | 5 | 6 | 7 | 8 | 9 | 10 | 11 | 12 | 13 | 14 | 15 | 16 | 17
Раздел 1. Овощной склад
1 | ТЕР46-04-006-04 | Разборка деревянных перегородок из гипсовых, шлакобетонных и фибролитовых плит | 100 м2 | 0.0784 | 995.38 | 839.36 | 156.02 | 52.53 | 78.04 | 65.81 | 12.23 | 4.12 | 75.01 | 5.8808 | 3.84 | 0.3011
2 | ТЕР10-05-002-01 | Устройство перегородок с одинарным металлическим каркасом и двухслойной обшивкой гипсокартонными листами с обеих сторон (С 112) с изоляцией глухих | 1 м2 перегородки за вычетом проемов | 6.24 | 297.26 | 41.21 | 2.14 | 0.21 | 1854.9 | 257.15 | 13.35 | 1.31 | 3.19 | 19.9056 | 0.015 | 0.0936
3 | ТЕРр62-41-01 | Очистка вручную поверхности фасадов от перхлорвиниловых и масляных красок | 100 м2 расчищенной поверхности | 0.56 | 230.46 | 230.46 |  |  | 129.06 | 129.06 |  |  | 20.8 | 11.648
4 | ТЕРр61-02-07 | Ремонт штукатурки внутренних стен по камню и бетону цементно-известковым раствором, площадью отдельных мест до 1 м2 толщиной слоя до 20 мм | 100 м2 отремонтированной поверхности | 0.3 | 3898.35 | 2879.49 | 27.22 | 9.17 | 1169.51 | 863.85 | 8.17 | 2.75 | 228.35 | 68.505 | 0.67 | 0.201
5 | ТЕРр61-01-09 | Сплошное выравнивание штукатурки внутри здания (однослойная штукатурка) сухой растворной смесью (типа "Ветонит") толщиной до 10 мм для последующей окраски или оклейки обоями стен | 100 м2 поверхности | 0.56 | 5875.37 | 1025.08 | 48.05 | 28.93 | 3290.21 | 574.04 | 26.91 | 16.2 | 73.8 | 41.328 | 0.46 | 0.2576
6 | ТЕР15-01-019-01 | Гладкая облицовка стен, столбов, пилястр и откосов (без карнизных, плинтусных и угловых плиток) без установки плиток туалетного гарнитура на цементном растворе по кирпичу и бетону | 100 м2 поверхности облицовки | 0.36 | 10881.29 | 2979.96 | 37.76 | 11.76 | 3917.26 | 1072.79 | 13.59 | 4.23 | 228 | 82.08 | 0.86 | 0.3096
7 | ТЕР15-04-005-03 | Окраска поливинилацетатными водоэмульсионными составами улучшенная по штукатурке стен | 100 м2 окрашиваемой поверхности | 0.18 | 1707.53 | 547.4 | 12.43 | 0.27 | 307.36 | 98.53 | 2.24 | 0.05 | 42.9 | 7.722 | 0.17 | 0.0306
8 | ТЕРр62-39-02 | Промывка поверхности окрашенной масляными красками потолков | 100 м2 промытой поверхности | 0.112 | 92.83 | 86.26 |  |  | 10.4 | 9.66 |  |  | 7.64 | 0.8557
9 | ТЕР15-04-005-04 | Окраска поливинилацетатными водоэмульсионными составами улучшенная по штукатурке потолков | 100 м2 окрашиваемой поверхности | 0.112 | 1953.32 | 687.76 | 13.2 | 0.27 | 218.77 | 77.03 | 1.48 | 0.03 | 53.9 | 6.0368 | 0.18 | 0.0202
10 | ТЕРр67-08-02 | Смена светильников с люминесцентными лампами | 100 шт. | 0.02 | 24933.19 | 2233.94 | 3.25 | 1.09 | 498.66 | 44.68 | 0.07 | 0.02 | 163.3 | 3.266 | 0.08 | 0.0016
11 | ТЕР46-03-017-04 | Заделка отверстий, гнезд и борозд в стенах и перегородках железобетонных площадью до 0,2 м2 | 1 м3 заделки | 0.2 | 2154.05 | 703.38 | 34.14 |  | 430.81 | 140.68 | 6.83 |  | 61.11 | 12.222 | 0.43 | 0.086
12 | ТЕРр57-02-01 | Разборка покрытий полов из линолеума и релина | 100 м2 покрытий | 0.112 | 131.48 | 126.2 | 5.28 | 1.78 | 14.73 | 14.13 | 0.59 | 0.2 | 11.39 | 1.2757 | 0.13 | 0.0146
13 | ТЕР11-01-011-01 | Устройство стяжек цементных толщиной 20 мм | 100 м2 стяжки | 0.112 | 1364.22 | 446.07 | 56.56 | 17.37 | 152.79 | 49.96 | 6.33 | 1.95 | 39.51 | 4.4251 | 1.27 | 0.1422
14 | ТЕР11-01-027-03 | Устройство покрытий на цементном растворе из плиток керамических для полов одноцветных с красителем | 100 м2 покрытия | 0.112 | 10481.54 | 1492.46 | 150.07 | 36.39 | 1173.93 | 167.16 | 16.81 | 4.08 | 119.78 | 13.4154 | 2.94 | 0.3293
15 | ТЕРр57-03-01 | Разборка плинтус деревянных и из пластмассовых материалов | 100 м плинтусов | 0.074 | 41.77 | 41.77 |  |  | 3.09 | 3.09 |  |  | 3.77 | 0.279
16 | ТЕР17-01-005-01 МАТ*0 | Установка моек на одно отделение Обоснования коэф-в: Новый коэффициент (МАТ*0) | 10 комплектов | 0.1 | 253.4 | 236.94 | 16.46 | 1.78 | 25.34 | 23.69 | 1.65 | 0.18 | 17.32 | 1.732 | 0.27 | 0.027
17 | прайс | Мойка производственная | шт | 1 | 5000 |  |  |  | 5000
18 | ТЕР17-01-002-03 МАТ*0 | Установка смесителей Обоснования коэф-в: Новый коэффициент (МАТ*0) | 10 шт | 0.1 | 95.93 | 95.76 | 0.17 |  | 9.59 | 9.58 | 0.02 |  | 7 | 0.7
19 | СЦМ-300-0617-1 | Смесители общие для ванн и умывальников с душевой сеткой | шт | 1 | 425.27 |  |  |  | 425.27
20 | ТЕР16-01-004-01 | Прокладка в траншеях трубопроводов из чугунных канализационных труб диаметром 50 мм | 100 м трубопровода | 0.04 | 8701.65 | 965.46 | 39.35 | 1.73 | 348.07 | 38.62 | 1.57 | 0.07 | 73.03 | 2.9212 | 0.46 | 0.0184
21 | ТЕР16-07-003-06 | Врезки в действующие внутренние сети трубопроводов отопления и водоснабжения диаметром 50 мм | 1 врезка | 1 | 399.05 | 87.96 | 8.76 | 0.16 | 399.05 | 87.96 | 8.76 | 0.16 | 6.43 | 6.43 | 0.02 | 0.02
22 | ТЕР16-07-002-01пр | Установка воронок | 1 воронка | 1 | 283.26 | 40.84 | 17.86 | 0.16 | 283.26 | 40.84 | 17.86 | 0.16 | 2.94 | 2.94 | 0.02 | 0.02
23 | ТЕР16-03-002-02 | Прокладка трубопроводов водоснабжения из многослойных металл-полимерных труб диаметром 20 мм | 100 м трубопровода | 0.08 | 7166.88 | 1430.67 | 43.24 | 1.1 | 573.35 | 114.45 | 3.46 | 0.09 | 103 | 8.24 | 0.44 | 0.0352
24 | ТЕР16-07-003-02 | Врезки в действующие внутренние сети трубопроводов отопления и водоснабжения диаметром 20 мм | 1 врезка | 2 | 109.48 | 62.84 | 6.27 |  | 218.96 | 125.68 | 12.54 |  | 4.46 | 8.92 | 0.01 | 0.02
25 | СЦМ-103-9001-130 | Угольники для холодной воды 45 КВ-КВ диам.20мм | шт | 6 | 13.75 |  |  |  | 82.5
26 | СЦМ-103-9001-184 | Тройники для холодной воды КВ-КВ-КВ диам.20мм | шт | 4 | 7.2 |  |  |  | 28.8
Раздел 2. Туалет
27 | ТЕРр57-02-03 | Разборка покрытий полов из керамических плиток | 100 м2 покрытий | 1.45 | 907.43 | 848.92 | 58.51 | 19.7 | 1315.77 | 1230.93 | 84.84 | 28.57 | 69.87 | 101.3115 | 1.44 | 2.088
28 | ТЕР11-01-011-01 | Устройство стяжек цементных толщиной 20 мм | 100 м2 стяжки | 1.45 | 1364.22 | 446.07 | 56.56 | 17.37 | 1978.12 | 646.8 | 82.01 | 25.19 | 39.51 | 57.2895 | 1.27 | 1.8415
29 | ТЕРр63-07-05 | Разборка облицовки стен из плит и плиток керамических глазурованных плиток | 100 м2 поверхности облицовки | 2.43 | 1059.99 | 831.42 | 228.57 | 27.22 | 2575.78 | 2020.35 | 555.43 | 66.14 | 74.3 | 180.549 | 1.99 | 4.8357
30 | ТЕРр61-02-07 | Ремонт штукатурки внутренних стен по камню и бетону цементно-известковым раствором, площадью отдельных мест до 1 м2 толщиной слоя до 20 мм | 100 м2 отремонтированной поверхности | 5.084 | 3898.35 | 2879.49 | 27.22 | 9.17 | 19819.21 | 14639.33 | 138.39 | 46.62 | 228.35 | 1160.9314 | 0.67 | 3.4063
31 | ТЕРр61-01-09 | Сплошное выравнивание штукатурки внутри здания (однослойная штукатурка) сухой растворной смесью (типа "Ветонит") толщиной до 10 мм для последующей окраски или оклейки обоями стен | 100 м2 поверхности | 5.084 | 5875.37 | 1025.08 | 48.05 | 28.93 | 29870.38 | 5211.51 | 244.29 | 147.08 | 73.8 | 375.1992 | 0.46 | 2.3386
32 | ТЕР15-01-019-01 | Гладкая облицовка стен, столбов, пилястр и откосов (без карнизных, плинтусных и угловых плиток) без установки плиток туалетного гарнитура на цементном растворе по кирпичу и бетону | 100 м2 поверхности облицовки | 2.43 | 10881.29 | 2979.96 | 37.76 | 11.76 | 26441.53 | 7241.3 | 91.76 | 28.58 | 228 | 554.04 | 0.86 | 2.0898
33 | ТЕР15-04-005-03 | Окраска поливинилацетатными водоэмульсионными составами улучшенная по штукатурке стен | 100 м2 окрашиваемой поверхности | 2.654 | 1707.53 | 547.4 | 12.43 | 0.27 | 4531.78 | 1452.8 | 32.99 | 0.72 | 42.9 | 113.8566 | 0.17 | 0.4512
34 | ТЕР46-04-009-01 | Разборка бетонных оснований | 1 м3 | 8 | 472.03 | 115.38 | 356.65 | 30.92 | 3776.24 | 923.04 | 2853.2 | 247.36 | 8.93 | 71.44 | 2.26 | 18.08
35 | ТЕР11-01-027-03 | Устройство покрытий на цементном растворе из плиток керамических для полов одноцветных с красителем | 100 м2 покрытия | 1.45 | 10481.54 | 1492.46 | 150.07 | 36.39 | 15198.23 | 2164.07 | 217.6 | 52.77 | 119.78 | 173.681 | 2.94 | 4.263
36 | ТЕРр65-04-01 | Демонтаж санитарных приборов умывальников и раковин | 100 приборов | 0.3 | 633.85 | 623.29 | 10.56 | 3.56 | 190.16 | 186.99 | 3.17 | 1.07 | 51.3 | 15.39 | 0.26 | 0.078
37 | ТЕРр65-04-02 | Демонтаж санитарных приборов унитазов и писсуаров | 100 приборов | 0.17 | 787.44 | 775.66 | 11.78 | 3.97 | 133.86 | 131.86 | 2 | 0.67 | 63.84 | 10.8528 | 0.29 | 0.0493
38 | ТЕР17-01-003-01 | Установка унитазов с бачком непосредственно присоединенным | 10 комплектов | 2.3 | 3717.49 | 333.38 | 43.53 | 4.38 | 8550.23 | 766.77 | 100.12 | 10.07 | 24.64 | 56.672 | 0.71 | 1.633
39 | ТЕР17-01-001-14 | Установка умывальников одиночных0 с подводкой холодной и горячей воды | 10 комплектов | 3.7 | 1612.8 | 296.17 | 22.65 | 1.78 | 5967.36 | 1095.83 | 83.81 | 6.59 | 21.65 | 80.105 | 0.35 | 1.295
40 | ТЕР17-01-002-03 | Установка смесителей | 10 шт | 3.7 | 1283.28 | 95.76 | 0.17 |  | 4748.14 | 354.31 | 0.63 |  | 7 | 25.9
41 | ТЕРр65-09-02 | Смена внутренних трубопроводов из стальных труб диаметром до 20 мм | 100 м трубопроводов | 0.5 | 4862.02 | 1175.11 | 78.31 | 2.87 | 2431.01 | 587.56 | 39.16 | 1.44 | 85.9 | 42.95 | 0.42 | 0.21
42 | ТЕРр65-09-01 | Смена внутренних трубопроводов из стальных труб диаметром до 15 мм | 100 м трубопроводов | 0.75 | 4259.21 | 1064.3 | 78.31 | 2.87 | 3194.41 | 798.23 | 58.73 | 2.15 | 77.8 | 58.35 | 0.42 | 0.315
43 | ТЕРр65-07-01 | Смена внутренних трубопроводов из чугунных канализационных труб диаметром до 50 мм | 100 м трубопровода с фасонными частями | 0.4 | 10840.67 | 3155.23 | 59.02 | 6.84 | 4336.27 | 1262.09 | 23.61 | 2.74 | 220.8 | 88.32 | 1 | 0.4
44 | ТЕРр65-07-02 | Смена внутренних трубопроводов из чугунных канализационных труб диаметром до 100 мм | 100 м трубопровода с фасонными частями | 0.6 | 15013.56 | 3336.72 | 106.24 | 12.31 | 9008.14 | 2002.03 | 63.74 | 7.39 | 233.5 | 140.1 | 1.8 | 1.08
45 | ТЕР16-07-003-02 | Врезки в действующие внутренние сети трубопроводов отопления и водоснабжения диаметром 20 мм | 1 врезка | 12 | 109.48 | 62.84 | 6.27 |  | 1313.76 | 754.08 | 75.24 |  | 4.46 | 53.52 | 0.01 | 0.12
46 | ТЕР16-07-003-06 | Врезки в действующие внутренние сети трубопроводов отопления и водоснабжения диаметром 50 мм | 1 врезка | 10 | 399.05 | 87.96 | 8.76 | 0.16 | 3990.5 | 879.6 | 87.6 | 1.6 | 6.43 | 64.3 | 0.02 | 0.2
47 | ТЕР16-07-003-01 | Врезки в действующие внутренние сети трубопроводов отопления и водоснабжения диаметром 15 мм | 1 врезка | 16 | 97.84 | 62.84 | 6.27 |  | 1565.44 | 1005.44 | 100.32 |  | 4.46 | 71.36 | 0.01 | 0.16
48 | ТЕР16-07-003-08 | Врезки в действующие внутренние сети трубопроводов отопления и водоснабжения диаметром 100 мм | 1 врезка | 8 | 726.73 | 102.05 | 15.39 | 0.31 | 5813.84 | 816.4 | 123.12 | 2.48 | 7.46 | 59.68 | 0.03 | 0.24
49 | ТЕРр62-39-02 | Промывка поверхности окрашенной масляными красками потолков | 100 м2 промытой поверхности | 1.05 | 92.83 | 86.26 |  |  | 97.47 | 90.57 |  |  | 7.64 | 8.022
50 | ТЕР15-04-005-04 | Окраска поливинилацетатными водоэмульсионными составами улучшенная по штукатурке потолков | 100 м2 окрашиваемой поверхности | 1.05 | 1953.32 | 687.76 | 13.2 | 0.27 | 2050.99 | 722.15 | 13.86 | 0.28 | 53.9 | 56.595 | 0.18 | 0.189
51 | ТЕРр67-08-02 | Смена светильников с люминесцентными лампами | 100 шт. | 0.16 | 24933.19 | 2233.94 | 3.25 | 1.09 | 3989.31 | 357.43 | 0.52 | 0.17 | 163.3 | 26.128 | 0.08 | 0.0128
52 | ТЕР17-01-001-11 | Установка ногомоек | 10 комплектов | 0.8 | 9734.57 | 422.16 | 38.25 | 2.6 | 7787.66 | 337.73 | 30.6 | 2.08 | 30.86 | 24.688 | 0.58 | 0.464
53 | ТЕР17-01-002-03 МАТ*0 | Установка смесителей Обоснования коэф-в: Новый коэффициент (МАТ*0) | 10 шт | 0.8 | 95.93 | 95.76 | 0.17 |  | 76.74 | 76.61 | 0.14 |  | 7 | 5.6
54 | СЦМ-300-0617-1 | Смесители общие для ванн и умывальников с душевой сеткой | шт | 8 | 425.27 |  |  |  | 3402.16
55 | ТЕР46-03-009-03 | Пробивка в кирпичных стенах отверстий круглых диаметром до 25 мм при толщине стен до 25 см | 100 шт. | 0.32 | 2352.76 | 598.21 | 1754.55 | 200 | 752.88 | 191.43 | 561.46 | 64 | 45.77 | 14.6464 | 14.62 | 4.6784
56 | ТЕР46-03-017-03 | Заделка отверстий, гнезд и борозд в стенах и перегородках железобетонных площадью до 0,1 м2 | 1 м3 заделки | 0.8 | 2393.82 | 869.93 | 33.99 |  | 1915.06 | 695.94 | 27.19 |  | 75.58 | 60.464 | 0.43 | 0.344
57 | ТЕР10-01-013-01пр | Устройство перегородок из фанеры | 100 м2 перегородок за вычетом проемов | 0.44 | 14150.71 | 758.01 | 335.51 | 32.38 | 6226.31 | 333.52 | 147.62 | 14.25 | 67.14 | 29.5416 | 3.43 | 1.5092
58 | ТЕР15-04-025-01 | Улучшенная окраска масляными составами по дереву стен | 100 м2 окрашиваемой поверхности | 0.88 | 1414.71 | 756.08 | 6.6 | 0.14 | 1244.94 | 665.35 | 5.81 | 0.12 | 58.52 | 51.4976 | 0.09 | 0.0792
59 | ТЕР10-01-040-01 | Заполнение наружных и внутренних дверных проемов отдельными элементами в деревянных стенах площадью проема до 2 м2 | 100 м2 проемов | 0.18 | 29815.53 | 6139.38 | 346.05 |  | 5366.8 | 1105.09 | 62.29 |  | 442 | 79.56 | 4.47 | 0.8046
60 | СЦМ-101-0950 | Замок врезной оцинкованный с цилиндровым механизмом | шт | 46 | 80.79 |  |  |  | 3716.34
61 | ТЕР15-04-025-04 ПЗ*2,7; ОЗП*2,7; ЭМ*2,7; ЗПМ*2,7; МАТ*2,7; ТЗ*2,7; ТЗМ*2,7 | Улучшенная окраска масляными составами по дереву заполнений проемов дверных Обоснования коэф-в: Новый коэффициент (ПЗ*2,7) | 100 м2 окрашиваемой поверхности | 0.36 | 4718.22 | 3234.79 | 19.9 | 0.38 | 1698.56 | 1164.52 | 7.16 | 0.14 | 250.371 | 90.1336 | 0.27 | 0.0972
62 | ТЕР16-05-001-01 | Установка вентилей, задвижек, затворов, клапанов обратных, кранов проходных на трубопроводах из стальных труб диаметром до 25 мм | 1 шт | 30 | 164.43 | 18.99 | 4.32 |  | 4932.9 | 569.7 | 129.6 |  | 1.47 | 44.1 | 0.01 | 0.3
63 | СЦМ-103-9001-411 | Угольники 90, диам.20мм | шт | 30 | 1.97 |  |  |  | 59.1
64 | СЦМ-103-9001-418 | Тройники диам.20мм | шт | 40 | 2.58 |  |  |  | 103.2
65 | ТЕР15-04-025-04 ПЗ*2,7; ОЗП*2,7; ЭМ*2,7; ЗПМ*2,7; МАТ*2,7; ТЗ*2,7; ТЗМ*2,7 | Улучшенная окраска масляными составами по дереву заполнений проемов дверных Обоснования коэф-в: Новый коэффициент (ПЗ*2,7) | 100 м2 окрашиваемой поверхности | 0.256 | 4718.22 | 3234.79 | 19.9 | 0.38 | 1207.86 | 828.11 | 5.09 | 0.1 | 250.371 | 64.095 | 0.27 | 0.0691
66 | ТЕРр62-33-01 | Окраска масляными составами ранее окрашенных поверхностей радиаторов и ребристых труб отопления за 1 раз | 100 м2 окрашиваемой поверхности | 0.11 | 960.17 | 623.25 | 0.77 |  | 105.62 | 68.56 | 0.08 |  | 50.02 | 5.5022 | 0.01 | 0.0011
Раздел 3. Замена линолеума в группах
67 | ТЕРр57-02-01 | Разборка покрытий полов из линолеума и релина | 100 м2 покрытий | 7.502 | 131.48 | 126.2 | 5.28 | 1.78 | 986.36 | 946.75 | 39.61 | 13.35 | 11.39 | 85.4478 | 0.13 | 0.9753
68 | ТЕР11-01-036-04 | Устройство покрытий из линолеума насухо со свариванием полотнищ в стыках | 100 м2 покрытия | 7.502 | 7654.25 | 371.58 | 68.99 | 4.65 | 57422.18 | 2787.59 | 517.56 | 34.88 | 31.41 | 235.6378 | 0.82 | 6.1516
69 | ТЕРр57-02-07 | Разборка покрытий полов из древесноволокнистых плит | 100 м2 покрытий | 4.051 | 127.76 | 122.88 | 4.88 | 1.64 | 517.56 | 497.79 | 19.77 | 6.64 | 11.09 | 44.9256 | 0.12 | 0.4861
70 | ТЕР11-01-035-03 | Устройство покрытий из плит древесноволокнистых | 100 м2 покрытия | 4.051 | 2638.15 | 678.59 | 70.19 | 2.6 | 10687.15 | 2748.97 | 284.34 | 10.53 | 55.17 | 223.4937 | 0.46 | 1.8635
71 | ТЕРр57-02-09 | Разборка покрытий полов дощатых | 100 м2 покрытий | 2 | 459.3 | 424.36 | 34.94 | 11.76 | 918.6 | 848.72 | 69.88 | 23.52 | 38.3 | 76.6 | 0.86 | 1.72
72 | ТЕР11-01-033-01 | Устройство покрытий дощатых толщиной 28 мм | 100 м2 покрытий | 2 | 6465.62 | 737.75 | 108.07 | 7.93 | 12931.24 | 1475.5 | 216.14 | 15.86 | 60.72 | 121.44 | 1.42 | 2.84
73 | ТЕРр57-01-02 | Разборка оснований покрытия полов лаг из досок и брусков | 100 м2 основания | 2 | 84.98 | 84.98 |  |  | 169.96 | 169.96 |  |  | 7.67 | 15.34
74 | ТЕР11-01-012-03 | Укладка лаг по плитам перекрытий | 100 м2 пола | 2 | 2016.69 | 434.24 | 27.76 | 2.46 | 4033.38 | 868.48 | 55.52 | 4.92 | 35.74 | 71.48 | 0.44 | 0.88
75 | ТЕРр62-40-02 | Протирка олифой поверхности | 100 м2 протертой поверхности | 4 | 46.97 | 39.28 |  |  | 187.88 | 157.12 |  |  | 3.51 | 14.04
76 | ТЕР11-01-011-01 | Устройство стяжек цементных толщиной 20 мм | 100 м2 стяжки | 3.451 | 1364.22 | 446.07 | 56.56 | 17.37 | 4707.92 | 1539.39 | 195.19 | 59.94 | 39.51 | 136.349 | 1.27 | 4.3828
77 | ТЕРр57-03-01 | Разборка плинтус деревянных и из пластмассовых материалов | 100 м плинтусов | 4.077 | 41.77 | 41.77 |  |  | 170.3 | 170.3 |  |  | 3.77 | 15.3703
78 | ТЕР11-01-040-01 | Устройство плинтусов поливинилхлоридных на клее КН-2 | 100 м плинтусов | 4.077 | 686.99 | 124.87 | 2.32 |  | 2800.86 | 509.1 | 9.46 |  | 8.99 | 36.6522 | 0.03 | 0.1223
79 | ТЕРр61-02-07 | Ремонт штукатурки внутренних стен по камню и бетону цементно-известковым раствором, площадью отдельных мест до 1 м2 толщиной слоя до 20 мм | 100 м2 отремонтированной поверхности | 0.8154 | 3898.35 | 2879.49 | 27.22 | 9.17 | 3178.71 | 2347.94 | 22.2 | 7.48 | 228.35 | 186.1966 | 0.67 | 0.5463
80 | ТЕР15-04-025-08 | Улучшенная окраска масляными составами по штукатурке стен | 100 м2 окрашиваемой поверхности | 0.8154 | 1428.17 | 659.05 | 8.92 | 0.14 | 1164.53 | 537.39 | 7.27 | 0.11 | 51.01 | 41.5936 | 0.12 | 0.0978
81 | ТЕР09-04-009-03пр | Монтаж перегородок у моек | 1 т конструкций | 0.2 | 61930.96 | 2837.88 | 2642.1 | 280.89 | 12386.19 | 567.58 | 528.42 | 56.18 | 219.65 | 43.93 | 15.49 | 3.098
82 | ТЕР46-03-010-01 | Пробивка в бетонных стенах и полах толщиной 100 мм отверстий площадью до 20 см2 | 100 отверстий | 0.48 | 891.72 | 205.25 | 686.47 | 59.51 | 428.03 | 98.52 | 329.51 | 28.56 | 15.17 | 7.2816 | 4.35 | 2.088
83 | ТЕРр62-31-01 | Окраска масляными составами ранее окрашенных металлических покрытий | 100 м2 окрашиваемой поверхности | 0.5 | 528.64 | 207.5 | 1.08 |  | 264.32 | 103.75 | 0.54 |  | 16.87 | 8.435 | 0.01 | 0.005
Раздел 4. Вывоз мусора
84 | СЦП1-3-26 | Погрузочные работы при автомобильных перевозках Мусор строительный | за т груза | 8 | 1.78 |  |  |  | 14.24
85 | СЦП3-3-25-1 | Перевозка навалочных грузов автомобилями-самосвалами (работающими вне карьеров), расстояние перевозки 25 км класс груза 1 | 1 т | 8 | 22.04 |  | 22.04 |  | 176.32 |  | 176.32
Итого прямые затраты по смете | [8 empty] | 335273.5 | 73761.32 | 8679.37 | 1057.94 |  | 5791.31 |  | 80.91
ОЗП=5,153,ЭМ=3,174,ЗПМ=5,153,МАТ=3,872 | [8 empty] | 1053005.28 | 306330.76 | 20579.29 | 4393.62
ПЗ=3,919 | [8 empty] | 556.24
ИТОГО | [8 empty] | 1388835.02 | 380092.08 | 29258.66 | 5451.56 |  | 5791.31 |  | 80.91
Накладные расходы 95,00%*0,94 ФОТ (от 385 543,65) | [8 empty] | 344290.48
Сметная прибыль 50,00% ФОТ (от 385 543,65) | [8 empty] | 192771.82
ИТОГО ПО СМЕТЕ | [8 empty] | 1925897.32
Непредвиденные затраты 2% | [8 empty] | 38517.95
Итого с непредвиденными | [8 empty] | 1964415.27
НДС 18% | [8 empty] | 353594.75
ВСЕГО ПО СМЕТЕ | [8 empty] | 2318010.02
Составил
Проверил