## Локальная смета
Приложение №1
к котировочной заявке
| СОГЛАСОВАНО: | [11 empty] | УТВЕРЖДАЮ:
| _____________________________ | [11 empty] | __________________________
| " _____ " ________________ 200_ г. | [11 empty] | "____" ______________200_ г.
МУЗ ГКБ №6
(наименование стройки)
ЛОКАЛЬНЫЙ СМЕТНЫЙ РАСЧЕТ №
(локальная смета)
|  | на | приточную систему вентиляции в МУЗ ГКБ №6 по ул Грачева,12 литер Д
(наименование работ и затрат, наименование объекта)
Основание: проект 10-2008-ОВ
|  |  | Сметная стоимость ___________________________________________________________ | [5 empty] | ___________________________408334,72 |  | руб.
|  |  | строительных работ ___________________________________________________________ | [5 empty] | ___________________________________________________________322685,99 |  | руб.
|  |  | монтажных работ ___________________________________________________________ | [5 empty] | ___________________________________________________________16575,16 |  | руб.
|  |  | Средства на оплату труда ___________________________________________________________ | [5 empty] | ___________________________20745,23 |  | руб.
|  |  | Сметная трудоемкость ___________________________________________________________ | [5 empty] | ___________________________________________________________261,25 |  | чел.час
Составлен(а) в текущих (прогнозных) ценах по состоянию на3 квартал 2008 г.
№ пп | Обоснование | Наименование | Ед. изм. | Кол. | Стоимость единицы, руб. |  |  |  | Общая стоимость, руб. |  |  |  | Т/з осн. раб.на ед. | Т/з осн. раб. Всего | Т/з мех. на ед. | Т/з мех. Всего
[5 empty] | Всего | В том числе |  |  | Всего | В том числе
[6 empty] | Осн.З/п | Эк.Маш | З/пМех |  | Осн.З/п | Эк.Маш | З/пМех
1 | 2 | 3 | 4 | 5 | 6 | 7 | 8 | 9 | 10 | 11 | 12 | 13 | 14 | 15 | 16 | 17
Раздел 1.
1 | ТЕРр65-30-01 | Разборка воздуховодов из листовой стали толщиной до 0,9 мм диаметром/периметром до 165 мм /540 мм | 100 м2 поверхности воздуховодов | 0.374 | 611.24 | 580.77 | 30.47 | 10.26 | 228.6 | 217.21 | 11.39 | 3.84 | 47.8 | 17.88 | 0.75 | 0.28
2 | ТЕР20-02-004-01 | Демонтаж клапанов обратных диаметром до 355 мм КОЭФ. К ПОЗИЦИИ: Новый коэффициент ПЗ=0,4; ОЗП=0,4; ЭМ=0,4; ЗПМ=0,4; МАТ=0; ТЗ=0,4; ТЗМ=0,4 | 1 клапан | 1 | 5.98 | 5.2 | 0.78 |  | 5.98 | 5.2 | 0.78 |  | 0.41 | 0.41
3 | ТЕР20-06-002-01 | Установка камер приточных типовых без секции орошения производительностью до 10 тыс.м3/час КОЭФ. К ПОЗИЦИИ: Новый коэффициент ОЗП=5%; ЭМ=5%; ЗПМ=5%; ТЗ=5%; ТЗМ=5% | 1 камера | 1 | 986.47 | 599.85 | 130.47 | 3.63 | 986.47 | 599.85 | 130.47 | 3.63 | 45.9 | 45.9 | 0.58 | 0.58
4 | Текущие цены | Приточный агрегат VS-21- R-H/S | Компл | 1 | 17319 |  |  |  | 17319
5 | текущие цены | Автоматика FS-1R | комп | 1 | 17567 |  |  |  | 17567
6 | текущие цены | Опциональное оснащение | компл | 1 | 1689.19 |  |  |  | 1689.19
7 | ТЕР20-02-003-09 | Установка решеток жалюзийных стальных регулирующих (РР) АРН 800*500 КОЭФ. К ПОЗИЦИИ: Новый коэффициент ОЗП=5%; ЭМ=5%; ЗПМ=5%; ТЗ=5%; ТЗМ=5% | 1 решетка | 1 | 438.63 | 15.68 | 2.56 |  | 438.63 | 15.68 | 2.56 |  | 1.23 | 1.23 | 0.01 | 0.01
8 | СЦМ-300-0601 | Решетки регулирующие марка РР-5, размер 200х600мм | м2 | -1 | 3472.59 |  |  |  | -3472.59
9 | текущие цены | Решетки наружна АРН 800*500 | шт | 1 | 654.5 |  |  |  | 654.5
10 | ТЕР20-02-004-15 | Установка клапанов огнезадерживающих периметром до 1600 мм | 1 клапан | 2 | 4079.82 | 51.94 | 5.36 |  | 8159.64 | 103.88 | 10.72 |  | 4.02 | 8.04 | 0.01 | 0.02
11 | ТЕР20-02-004-05 | Установка клапанов обратных периметром: до 1000 мм | 1 клапан | 2 | 1188.5 | 12.99 | 1.95 |  | 2377 | 25.98 | 3.9 |  | 1.03 | 2.06 | 0.01 | 0.02
12 | текущие цены | Клапан огнезадержавающий КОМ 400*400 | шт | 1
13 | текущие цены | Клапан огнезадержавающий КОМ 400*400 | шт | 1
14 | текущие цены | Клапан для прямоугольного канала с ручным приводом АВК 150*250 | шт | 1
15 | текущие цены | Клапан для прямоугольного канала с ручным приводом АВК 300*150 | шт | 1
16 | ТЕР20-02-003-10 | Установка решеток жалюзийных стальных щелевых регулирующих (Р) номер 150 размер 150х150 мм КОЭФ. К ПОЗИЦИИ: Новый коэффициент ОЗП=5%; ЭМ=5%; ЗПМ=5%; ТЗ=5%; ТЗМ=5% | 1 решетка | 1 | 85.72 | 14.33 | 1.29 |  | 85.72 | 14.33 | 1.29 |  | 1.12 | 1.12 | 0.01 | 0.01
17 | ТЕР20-02-003-08 | Установка решеток потолочных жалюзийных стальных регулирующих (РР) номер 4 размер 300*300мм КОЭФ. К ПОЗИЦИИ: Новый коэффициент ОЗП=5%; ЭМ=5%; ЗПМ=5%; ТЗ=5%; ТЗМ=5% | 1 решетка | 1 | 299.73 | 15.68 | 2.56 |  | 299.73 | 15.68 | 2.56 |  | 1.23 | 1.23 | 0.01 | 0.01
18 | ТЕР20-02-003-08 | Установка решеток жалюзийных стальных регулирующих (РР) решеток АПР размер 450*450 КОЭФ. К ПОЗИЦИИ: Новый коэффициент ОЗП=5%; ЭМ=5%; ЗПМ=5%; ТЗ=5%; ТЗМ=5% | 1 решетка | 2 | 299.73 | 15.68 | 2.56 |  | 599.46 | 31.36 | 5.12 |  | 1.23 | 2.46 | 0.01 | 0.02
19 | ТЕР20-02-003-09 | Установка решеток жалюзийных стальных регулирующих (РР) номер 5 размер АПР 600х600 мм КОЭФ. К ПОЗИЦИИ: Новый коэффициент ОЗП=5%; ЭМ=5%; ЗПМ=5%; ТЗ=5%; ТЗМ=5% | 1 решетка | 1 | 438.63 | 15.68 | 2.56 |  | 438.63 | 15.68 | 2.56 |  | 1.23 | 1.23 | 0.01 | 0.01
20 | ТЕР20-02-003-10 | Установка диффузоров д100, д-200мм КОЭФ. К ПОЗИЦИИ: Новый коэффициент ОЗП=5%; ЭМ=5%; ЗПМ=5%; ТЗ=5%; ТЗМ=5% | 1 решетка | 2 | 85.72 | 14.33 | 1.29 |  | 171.44 | 28.66 | 2.58 |  | 1.12 | 2.24 | 0.01 | 0.02
21 | СЦМ-300-0602 | Решетки щелевые регулирующие марка Р-150, размер 150х150мм | м2 | -0.04 | 3380.46 |  |  |  | -135.22
22 | текущие цены | Диффузор универсальный д-100мм | шт | 1 | 34.9 |  |  |  | 34.9
23 | текущие цены | Диффузор универсальный д-200мм | шт | 1 | 78 |  |  |  | 78
24 | ТЕР20-01-001-18прим | Монтаж статистической камеры №1,№2,№3 из листовой стали толщиной 1,0 мм КОЭФ. К ПОЗИЦИИ: Новый коэффициент ОЗП=5%; ЭМ=5%; ЗПМ=5%; ТЗ=5%; ТЗМ=5% | 100 м2 поверхности воздуховодов | 0.026974 | 25036 | 1058.15 | 129.53 | 4.62 | 675.32 | 28.54 | 3.49 | 0.12 | 84.92 | 2.29 | 0.72 | 0.02
25 | ТЕР20-01-001-24 | Прокладка воздуховодов класса Н (нормальные) из оцинкованной стали толщиной 0,5 мм, периметром 800, 1000 мм КОЭФ. К ПОЗИЦИИ: Новый коэффициент ОЗП=5%; ЭМ=5%; ЗПМ=5%; ТЗ=5%; ТЗМ=5% | 100 м2 поверхности воздуховодов | 0.04 | 30807.39 | 2010.73 | 119.08 | 6.77 | 1232.3 | 80.43 | 4.76 | 0.27 | 161.37 | 6.45 | 1.37 | 0.05
26 | ТЕР20-01-001-09 | Прокладка воздуховодов класса Н (нормальные) из листовой стали толщиной 0,7 мм, периметром 900 мм КОЭФ. К ПОЗИЦИИ: Новый коэффициент ОЗП=5%; ЭМ=5%; ЗПМ=5%; ТЗ=5%; ТЗМ=5% | 100 м2 поверхности воздуховодов | 0.072 | 23210.39 | 2010.73 | 119.08 | 6.77 | 1671.15 | 144.77 | 8.57 | 0.49 | 161.37 | 11.62 | 1.07 | 0.08
27 | ТЕР20-01-001-10 | Прокладка воздуховодов класса Н (нормальные) из листовой стали толщиной 0,7 мм, периметром от 1100 до 1600 мм КОЭФ. К ПОЗИЦИИ: Новый коэффициент ОЗП=5%; ЭМ=5%; ЗПМ=5%; ТЗ=5%; ТЗМ=5% | 100 м2 поверхности воздуховодов | 0.324 | 22858.55 | 1739.78 | 111.47 | 6.27 | 7406.17 | 563.69 | 36.12 | 2.03 | 139.63 | 45.24 | 1 | 0.32
28 | ТЕР20-01-001-22 | Прокладка воздуховодов класса Н (нормальные) из оцинкованной стали толщиной 0,5 мм, диаметром до 200 мм КОЭФ. К ПОЗИЦИИ: Новый коэффициент ОЗП=5%; ЭМ=5%; ЗПМ=5%; ТЗ=5%; ТЗМ=5% | 100 м2 поверхности воздуховодов | 0.01256 | 30999.77 | 2196.12 | 147.58 | 8.58 | 389.36 | 27.58 | 1.85 | 0.11 | 176.25 | 2.21 | 1.37 | 0.02
29 | ТЕР20-02-018-01 | Установка вставок гибких д100 КОЭФ. К ПОЗИЦИИ: Новый коэффициент ОЗП=5%; ЭМ=5%; ЗПМ=5%; ТЗ=5%; ТЗМ=5% | 1 м2 | 0.628 | 299.65 | 75.23 | 0.81 |  | 188.18 | 47.24 | 0.51 |  | 6.04 | 3.79 | 0.01 | 0.01
30 | ТЕР20-02-018-01 | Установка вставок гибких д150 КОЭФ. К ПОЗИЦИИ: Новый коэффициент ОЗП=5%; ЭМ=5%; ЗПМ=5%; ТЗ=5%; ТЗМ=5% | 1 м2 | 0.942 | 299.65 | 75.23 | 0.81 |  | 282.27 | 70.87 | 0.76 |  | 6.04 | 5.69 | 0.01 | 0.01
31 | ТЕР20-02-018-01 | Установка вставок гибких д200 КОЭФ. К ПОЗИЦИИ: Новый коэффициент ОЗП=5%; ЭМ=5%; ЗПМ=5%; ТЗ=5%; ТЗМ=5% | 1 м2 | 1.256 | 299.65 | 75.23 | 0.81 |  | 376.36 | 94.49 | 1.02 |  | 6.04 | 7.59 | 0.01 | 0.01
32 | ТЕР20-01-001-09 | Переходник класса Н (нормальные) из листовой стали толщиной 0,7 мм, периметром 900 мм КОЭФ. К ПОЗИЦИИ: Новый коэффициент ОЗП=5%; ЭМ=5%; ЗПМ=5%; ТЗ=5%; ТЗМ=5% | 100 м2 поверхности воздуховодов | 0.026 | 23210.39 | 2010.73 | 119.08 | 6.77 | 603.47 | 52.28 | 3.1 | 0.18 | 161.37 | 4.2 | 1.07 | 0.03
33 | ТЕР20-01-001-10 | Переходник класса Н (нормальные) из листовой стали толщиной 0,7 мм, периметром от 1100 до 1600 мм КОЭФ. К ПОЗИЦИИ: Новый коэффициент ОЗП=5%; ЭМ=5%; ЗПМ=5%; ТЗ=5%; ТЗМ=5% | 100 м2 поверхности воздуховодов | 0.02 | 22858.55 | 1739.78 | 111.47 | 6.27 | 457.17 | 34.8 | 2.23 | 0.13 | 139.63 | 2.79 | 1 | 0.02
34 | ТЕР26-01-009-01 | Изоляция трубопроводов матами минераловатными марок 75, 100, плитами минераловатными на синтетическом связующем марок 75 | 1 м3 изоляции | 0.299 | 833.97 | 261.83 | 50.91 |  | 249.36 | 78.29 | 15.22 |  | 18.85 | 5.64 | 0.64 | 0.19
35 | СЦМ-104-9132-1 | Материал теплоизоляционный (Ursa) | м3 | 0.46 | 424.28 |  |  |  | 195.17
37 | ТЕР20-02-019-01 | Установка кронштейнов под вентиляционное оборудование КОЭФ. К ПОЗИЦИИ: Новый коэффициент ОЗП=5%; ЭМ=5%; ЗПМ=5%; ТЗ=5%; ТЗМ=5% | 100 кг изделия | 1.5 | 838.65 | 82.61 | 14.94 |  | 1257.98 | 123.92 | 22.41 |  | 6.32 | 9.48 | 0.04 | 0.06
Раздел 2. Теплоснабжение приточных установок
87 | ТЕРм07-04-001-01 | Насосные агрегаты лопастные центробежные одноступенчатые, многоступенчатые объемные, вихревые, поршневые, приводные, роторные на общей фундаментной плите или моноблочные, масса, т 0,064 | шт. | 1 | 630.72 | 405.41 | 49.2 | 0.55 | 630.72 | 405.41 | 49.2 | 0.55 | 30.3 | 30.3 | 0.06 | 0.06
88 | текущие цены | Насос циркуляционный с резьбовым соединением URS 20-60-130 | шт | 1 | 2099 |  |  |  | 2099
89 | текущие цены | Кран шаровый "Danfoss" | шт | 1 | 112 |  |  |  | 112
91 | ТЕР16-05-001-02 | Установка клапанов обратных, на трубопроводах из стальных труб диаметром 25 мм | 1 шт | 1 | 264.8 | 18.99 | 5.09 |  | 264.8 | 18.99 | 5.09 |  | 1.47 | 1.47 | 0.02 | 0.02
92 | СЦМ-300-1268 | Вентили фланцевые диаметром 40 мм 15кч19п | шт | -1 | 135.06 |  |  |  | -135.06
93 | текущие цены | клапан обратный д-40мм "Danfoss" | шт | 1 | 143 |  |  |  | 143
94 | ТЕР20-05-001-01 | Установка фильтров магнитных "Danfoss" д-40мм КОЭФ. К ПОЗИЦИИ: Новый коэффициент ОЗП=5%; ЭМ=5%; ЗПМ=5%; ТЗ=5%; ТЗМ=5% | 1 м2 поверхности в свету | 1 | 104.82 | 58.16 | 8.16 |  | 104.82 | 58.16 | 8.16 |  | 4.35 | 4.35 | 0.04 | 0.04
95 | текущие цены | Фильтр сетчатый латунный муфтовый д40мм "Danfoss" | шт | 1 | 549 |  |  |  | 549
96 | ТЕР18-07-001-04 | Установка термометров в оправе прямых и угловых | 1 комплект | 2 | 344.11 | 4.15 |  |  | 688.22 | 8.3 |  |  | 0.31 | 0.62
97 | ТЕР18-07-001-02 | Установка манометров с трехходовым краном | 1 комплект | 2 | 215.4 | 3.1 |  |  | 430.8 | 6.2 |  |  | 0.22 | 0.44
98 | ТЕР16-07-003-01 | Врезки штуцера для монометра универсального КОЭФ. К ПОЗИЦИИ: Новый коэффициент МАТ=0 | 1 врезка | 2 | 69.11 | 62.84 | 6.27 |  | 138.22 | 125.68 | 12.54 |  | 4.46 | 8.92 | 0.01 | 0.02
99 | СЦМ-300-0469 | Краны регулирующие двойной регулировки пробковые КРДП латунные, диаметром 15 мм | шт | 2 | 27.59 |  |  |  | 55.18
100 | СЦМ-300-0471 | Краны регулирующие трехходовые КРТПП, латунные диаметром 15 мм | шт | 2 | 22.58 |  |  |  | 45.16
101 | ТЕР16-02-005-01 | Прокладка трубопроводов отопления и водоснабжения из стальных электросварных труб диаметром до 40 мм | 100 м трубопровода | 0.29 | 4644.98 | 844.93 | 129.04 | 2.99 | 1347.04 | 245.03 | 37.42 | 0.87 | 60.83 | 17.64 | 1.06 | 0.31
102 | ТЕР16-07-005-01 | Гидравлическое испытание трубопроводов систем отопления, водопровода и горячего водоснабжения диаметром до 50 мм | 100 м трубопровода | 0.29 | 134.78 | 82.77 | 45.05 |  | 39.09 | 24 | 13.06 |  | 5.01 | 1.45
103 | ТЕР13-03-002-04 | Огрунтовка металлических поверхностей за один раз грунтовкой ГФ-021 | 100 м2 окрашиваемой поверхности | 0.0406 | 304.42 | 80.23 | 9.86 | 0.14 | 12.36 | 3.26 | 0.4 | 0.01 | 5.31 | 0.22 | 0.02
104 | ТЕР13-03-004-23 | Окраска металлических огрунтованных поверхностей краской БТ-177 серебристой | 100 м2 окрашиваемой поверхности | 0.0406 | 271.67 | 37.21 | 12.66 | 0.14 | 11.03 | 1.51 | 0.51 | 0.01 | 2.88 | 0.12 | 0.03
105 | ТЕР26-01-017-01 | Изоляция трубопроводов изделиями из вспененного каучука ("Армофлекс"), вспененного полиэтилена ("Термофлекс") трубками | 10 м трубопроводов | 1.4 | 450.98 | 49.6 | 20.2 |  | 631.37 | 69.44 | 28.28 |  | 3.52 | 4.93 | 0.25 | 0.35
106 | СЦМ-104-9400 | Трубки из вспененного каучука, полиэтилена | м | -15.4 | 12.38 |  |  |  | -190.65
107 | Текущие цены | К-Флекс толщ трубок 13мм д-40мм | пм | 15.4 | 13 |  |  |  | 200.2
Итого прямые затраты по смете в ценах 2001г. | [8 empty] | 69686.64 | 3386.39 | 428.63 | 12.24 |  | 261.25 |  | 2.6
Итого прямые затраты по смете с учетом коэффициентов к итогам | [8 empty] | 310363.04 | 20670.52 | 1504.19 | 74.71 |  | 261.25 |  | 2.6
В том числе, справочно:
Индекс инфляции 3 квартала 2008г ОЗП=6,104; ЭМ-ЗПМ=3,433; ЗПМ=6,104; МАТ=4,375 (Поз. 1-33, 37, 91, 94-102, 34-36, 105-107, 103-104, 87-90, 92-93) | [8 empty] | 240676.4 | 17284.13 | 1075.55 | 62.47
Накладные расходы | [8 empty] | 18525.49
В том числе, справочно:
89,3% ФОТ (от 20745,23) (Поз. 1-33, 37, 91, 94-102, 34-36, 105-107, 103-104, 87-90, 92-93) | [8 empty] | 18525.49
Сметная прибыль | [8 empty] | 10372.62
В том числе, справочно:
50% ФОТ (от 20745,23) (Поз. 1-33, 37, 91, 94-102, 34-36, 105-107, 103-104, 87-90, 92-93) | [8 empty] | 10372.62
Итоги по смете:
Итого Строительные работы | [8 empty] | 322685.99 |  |  |  |  | 230.95 |  | 2.54
Итого Монтажные работы | [8 empty] | 16575.16 |  |  |  |  | 30.3 |  | 0.06
Итого | [8 empty] | 339261.15 |  |  |  |  | 261.25 |  | 2.6
В том числе:
Материалы | [8 empty] | 288188.33
Машины и механизмы | [8 empty] | 1504.19
ФОТ | [8 empty] | 20745.23
Накладные расходы | [8 empty] | 18525.49
Сметная прибыль | [8 empty] | 10372.62
Непредвиденные затраты 2% | [8 empty] | 6785.22
Итого с непредвиденными | [8 empty] | 346046.37
НДС 18% | [8 empty] | 62288.35
ВСЕГО по смете | [8 empty] | 408334.72 |  |  |  |  | 261.25 |  | 2.6
Понижающий коэффициент
Итого
Составил
Проверил